## 单位工程汇总表
单位工程投标报价汇总表
工程名称: | 中级人民法院审判大楼1-4楼公共区域天花改造工程--安装专业 |  |  | 标段： | 第1页, 共1页
序号 |  | 汇总内容 | 金额(元) |  | 其中：暂估价(元)
1 |  | 分部分项工程费
1.1 |  | 机房工程
1.2 |  | 一层走廊
1.3 |  | 二层走廊
1.4 |  | 三层走廊
1.5 |  | 四层走廊
2 |  | 措施项目费
2.1 |  | 绿色施工安全防护措施费 | 22867.21
2.2 |  | 其他措施项目费
3 |  | 其他项目费
3.1 |  | 暂列金额
3.2 |  | 暂估价
3.3 |  | 计日工
3.4 |  | 总承包服务费
3.5 |  | 索赔费用
3.6 |  | 现场签证费用
3.7 |  | 预算包干费
3.8 |  | 工程优质费
3.9 |  | 消纳费
3.10 |  | 其他费用
4 |  | 规费
5 |  | 税前工程造价
6 |  | 增值税销项税额
7 |  | 工程造价
8 |  | 其中：人工费
投标报价合计

## 分部分项工程和单价措施项目清单与计价表(格式一)
分部分项工程和单价措施项目清单与计价表
工程名称: |  | 中级人民法院审判大楼1-4楼公共区域天花改造工程--安装专业 | [5 empty] | 第1页, 共27页
序号 | 项目编码 |  | 项目名称 | 项目特征描述 | 计量 单位 | 工程量 | 金额(元)
[7 empty] | 综合单价 |  | 合价 | 其中
暂估价
机房工程
1 | 031001001001 |  | 更换机房管道保温材料（冷冻水管） | 1、类型：DN400管道B1级橡塑保温内层30mm，外层20mm，两层粘贴 2、连接方式：双层施工橡塑板材、胶水粘贴、含拆保温、包保温2层 3、管道除锈后，涂刷两遍底漆和一遍面漆 4、位置：机房冷冻水管 5、废料二次搬运及车辆运输、建筑垃圾处理 6、包含完成该项内容所有工作及费用并满足设计图纸、规范等要求 | m | 88.000
本页小计
分部分项工程和单价措施项目清单与计价表
工程名称: |  | 中级人民法院审判大楼1-4楼公共区域天花改造工程--安装专业 | [5 empty] | 第2页, 共27页
序号 | 项目编码 |  | 项目名称 | 项目特征描述 | 计量 单位 | 工程量 | 金额(元)
[7 empty] | 综合单价 |  | 合价 | 其中
暂估价
2 | 031001001002 |  | 更换机房管道保温材料（冷冻水管） | 1、类型：DN250管道B1级橡塑保温内层30mm，外层20mm，两层粘贴 2、连接方式：双层施工橡塑板材、胶水粘贴、含拆保温、包保温2层 3、管道除锈后，涂刷两遍底漆和一遍面漆 4、位置：机房冷冻水管 5、废料二次搬运及车辆运输、建筑垃圾处理 6、包含完成该项内容所有工作及费用并满足设计图纸、规范等要求 | m | 23.000
本页小计
分部分项工程和单价措施项目清单与计价表
工程名称: |  | 中级人民法院审判大楼1-4楼公共区域天花改造工程--安装专业 | [5 empty] | 第3页, 共27页
序号 | 项目编码 |  | 项目名称 | 项目特征描述 | 计量 单位 | 工程量 | 金额(元)
[7 empty] | 综合单价 |  | 合价 | 其中
暂估价
3 | 031001001003 |  | 更换机房管道保温材料（冷冻水管） | 1、类型：DN200管道B1级橡塑保温内层30mm，外层20mm，两层粘贴 2、连接方式：双层施工橡塑板材、胶水粘贴、含拆保温、包保温2层 3、管道除锈后，涂刷两遍底漆和一遍面漆 4、位置：机房冷冻水管 5、废料二次搬运及车辆运输、建筑垃圾处理 6、包含完成该项内容所有工作及费用并满足设计图纸、规范等要求 | m | 6.000
4 | 031001001004 |  | 更换机房分集水器保温材料(2个) | 1、类型：Φ700 B1级橡塑保温内层30mm，外层20mm，两层粘贴 2、连接方式：双层施工橡塑板材、胶水粘贴、含拆保温、包保温2层 3、位置：机房分集水器 4、废料二次搬运及车辆运输、建筑垃圾处理 5、包含完成该项内容所有工作及费用并满足设计图纸、规范等要求 | m2 | 0.920
本页小计
分部分项工程和单价措施项目清单与计价表
工程名称: |  | 中级人民法院审判大楼1-4楼公共区域天花改造工程--安装专业 | [5 empty] | 第4页, 共27页
序号 | 项目编码 |  | 项目名称 | 项目特征描述 | 计量 单位 | 工程量 | 金额(元)
[7 empty] | 综合单价 |  | 合价 | 其中
暂估价
5 | 031002001001 |  | 更换保温木托（EVA木托）DN400 | 1、原木托失效，更换EVA木托 2、规格型号：DN400 3、使用千斤顶等工具进行更换装 4、废料二次搬运及车辆运输、建筑垃圾处理 5、包含完成该项内容所有工作及费用并满足设计图纸、规范等要求 | 个 | 15.000
6 | 031002001002 |  | 更换保温木托（EVA木托）DN150-DN250 | 1、原木托失效，更换EVA木托 2、规格型号：DN150-DN250 3、使用千斤顶等工具进行更换装 4、废料二次搬运及车辆运输、建筑垃圾处理 5、包含完成该项内容所有工作及费用并满足设计图纸、规范等要求 | 个 | 6.000
一层走廊
本页小计
分部分项工程和单价措施项目清单与计价表
工程名称: |  | 中级人民法院审判大楼1-4楼公共区域天花改造工程--安装专业 | [5 empty] | 第5页, 共27页
序号 | 项目编码 |  | 项目名称 | 项目特征描述 | 计量 单位 | 工程量 | 金额(元)
[7 empty] | 综合单价 |  | 合价 | 其中
暂估价
7 | 031001001005 |  | 更换楼层管道保温材料（冷冻水管） | 1、类型：DN150管道B1级橡塑保温30mm，一层粘贴 2、连接方式：单层橡塑板材、胶水粘贴、含拆保温、包保温1层 3、管道除锈后，涂刷两遍底漆和一遍面漆 4、位置：1层走廊冷冻水管 5、废料二次搬运及车辆运输、建筑垃圾处理 6、包含完成该项内容所有工作及费用并满足设计图纸、规范等要求 | m | 60.000
8 | 031001001006 |  | 更换楼层管道保温材料（冷冻水管） | 1、类型：DN100管道B1级橡塑保温30mm，一层粘贴 2、连接方式：单层橡塑板材、胶水粘贴、含拆保温、包保温1层 3、管道除锈后，涂刷两遍底漆和一遍面漆 4、位置：1层走廊冷冻水管 5、废料二次搬运及车辆运输、建筑垃圾处理 6、包含完成该项内容所有工作及费用并满足设计图纸、规范等要求 | m | 40.000
本页小计
分部分项工程和单价措施项目清单与计价表
工程名称: |  | 中级人民法院审判大楼1-4楼公共区域天花改造工程--安装专业 | [5 empty] | 第6页, 共27页
序号 | 项目编码 |  | 项目名称 | 项目特征描述 | 计量 单位 | 工程量 | 金额(元)
[7 empty] | 综合单价 |  | 合价 | 其中
暂估价
9 | 031001001007 |  | 更换楼层管道保温材料（冷冻水管） | 1、类型：DN65管道B1级橡塑保温30mm，一层粘贴 2、连接方式：单层橡塑板材、胶水粘贴、含拆保温、包保温1层 3、管道除锈后，涂刷两遍底漆和一遍面漆 4、位置：1层走廊冷冻水管 5、废料二次搬运及车辆运输、建筑垃圾处理 6、包含完成该项内容所有工作及费用并满足设计图纸、规范等要求 | m | 20.000
10 | 031001001008 |  | 修缮楼层管道保温材料（冷冻水管） | 1、类型：DN150管道B1级橡塑保温30mm，一层粘贴 2、连接方式：单层橡塑板材、胶水粘贴、包保温1层 3、对于密封较好，无窝水的保温管，在原保温基础上进行加一层处理 4、位置：1层走廊冷冻水管 5、包含完成该项内容所有工作及费用并满足设计图纸、规范等要求 | m | 230.000
本页小计
分部分项工程和单价措施项目清单与计价表
工程名称: |  | 中级人民法院审判大楼1-4楼公共区域天花改造工程--安装专业 | [5 empty] | 第7页, 共27页
序号 | 项目编码 |  | 项目名称 | 项目特征描述 | 计量 单位 | 工程量 | 金额(元)
[7 empty] | 综合单价 |  | 合价 | 其中
暂估价
11 | 031001001009 |  | 修缮楼层管道保温材料（冷冻水管） | 1、类型：DN100管道B1级橡塑保温30mm，一层粘贴 2、连接方式：单层橡塑板材、胶水粘贴、含拆保温、包保温1层 3、对于密封较好，无窝水的保温管，在原保温基础上进行加一层处理 4、位置：1层走廊冷冻水管 5、包含完成该项内容所有工作及费用并满足设计图纸、规范等要求 | m | 230.000
12 | 031001001010 |  | 更换楼层管道保温材料（冷冻水管） | 1、类型：DN65管道B1级橡塑保温30mm，一层粘贴 2、连接方式：单层橡塑板材、胶水粘贴、含拆保温、包保温1层 3、对于密封较好，无窝水的保温管，在原保温基础上进行加一层处理 4、位置：1层走廊冷冻水管 5、包含完成该项内容所有工作及费用并满足设计图纸、规范等要求 | m | 50.000
本页小计
分部分项工程和单价措施项目清单与计价表
工程名称: |  | 中级人民法院审判大楼1-4楼公共区域天花改造工程--安装专业 | [5 empty] | 第8页, 共27页
序号 | 项目编码 |  | 项目名称 | 项目特征描述 | 计量 单位 | 工程量 | 金额(元)
[7 empty] | 综合单价 |  | 合价 | 其中
暂估价
13 | 031002001003 |  | 更换保温木托（EVA木托）DN150-DN250 | 1、原木托失效，更换EVA木托 2、规格型号：DN150-DN250 3、使用千斤顶等工具进行更换装 4、废料二次搬运及车辆运输、建筑垃圾处理 5、包含完成该项内容所有工作及费用并满足设计图纸、规范等要求 | 个 | 36.000
14 | 031002001004 |  | 更换保温木托（EVA木托）DN65-DN100 | 1、原木托失效，更换EVA木托 2、规格型号：DN65-DN100 3、使用千斤顶等工具进行更换装 4、废料二次搬运及车辆运输、建筑垃圾处理 5、包含完成该项内容所有工作及费用并满足设计图纸、规范等要求 | 个 | 58.000
15 | 030904001001 |  | 感烟探测器 | 1、名称：感烟探测器 2、安装方式：吸顶安装 3、拆除及安装、利用原有感烟探测器 4、包含完成该项内容所有工作及费用并满足设计图纸、规范等要求 | 个 | 11.000
本页小计
分部分项工程和单价措施项目清单与计价表
工程名称: |  | 中级人民法院审判大楼1-4楼公共区域天花改造工程--安装专业 | [5 empty] | 第9页, 共27页
序号 | 项目编码 |  | 项目名称 | 项目特征描述 | 计量 单位 | 工程量 | 金额(元)
[7 empty] | 综合单价 |  | 合价 | 其中
暂估价
16 | 030904007001 |  | 更换消防广播喇叭 | 1、名称：消防广播喇叭 2、安装方式：吸顶安装 3、拆除及安装、更换新广播喇叭 4、包含完成该项内容所有工作及费用并满足设计图纸、规范等要求 | 个 | 9.000
17 | 030901003001 |  | 更换水喷淋喷头 | 1、名称：下垂型(或吊顶型)喷头 2、规格：DN15 3、连接形式：螺纹连接 4、拆除及安装、更换新喷头 5、检验喷淋工作状态 6、包含完成该项内容所有工作及费用并满足设计图纸、规范等要求 | 个 | 35.000
本页小计
分部分项工程和单价措施项目清单与计价表
工程名称: |  | 中级人民法院审判大楼1-4楼公共区域天花改造工程--安装专业 | [5 empty] | 第10页, 共27页
序号 | 项目编码 |  | 项目名称 | 项目特征描述 | 计量 单位 | 工程量 | 金额(元)
[7 empty] | 综合单价 |  | 合价 | 其中
暂估价
18 | 030412001001 |  | 更换筒灯 | 1、名称：筒灯 2、参数：LED 15W 4000K 外观颜色：白色，流明：1400lm，显指：80 ，角度：100°，有国家3C认证，防雾 3、安装方式：吸顶安装 4、拆除及安装、更换新筒灯 5、包含完成该项内容所有工作及费用并满足设计图纸、规范等要求 | 套 | 82.000
二层走廊
19 | 031001001011 |  | 更换楼层管道保温材料（冷冻水管） | 1、类型：DN150管道B1级橡塑保温30mm，一层粘贴 2、连接方式：单层橡塑板材、胶水粘贴、含拆保温、包保温1层 3、管道除锈后，涂刷两遍底漆和一遍面漆 4、位置：2层走廊冷冻水管 5、废料二次搬运及车辆运输、建筑垃圾处理 6、包含完成该项内容所有工作及费用并满足设计图纸、规范等要求 | m | 40.000
本页小计
分部分项工程和单价措施项目清单与计价表
工程名称: |  | 中级人民法院审判大楼1-4楼公共区域天花改造工程--安装专业 | [5 empty] | 第11页, 共27页
序号 | 项目编码 |  | 项目名称 | 项目特征描述 | 计量 单位 | 工程量 | 金额(元)
[7 empty] | 综合单价 |  | 合价 | 其中
暂估价
20 | 031001001012 |  | 更换楼层管道保温材料（冷冻水管） | 1、类型：DN100管道B1级橡塑保温30mm，一层粘贴 2、连接方式：单层橡塑板材、胶水粘贴、含拆保温、包保温1层 3、管道除锈后，涂刷两遍底漆和一遍面漆 4、位置：2层走廊冷冻水管 5、废料二次搬运及车辆运输、建筑垃圾处理 6、包含完成该项内容所有工作及费用并满足设计图纸、规范等要求 | m | 40.000
21 | 031001001013 |  | 更换楼层管道保温材料（冷冻水管） | 1、类型：DN65管道B1级橡塑保温30mm，一层粘贴 2、连接方式：单层橡塑板材、胶水粘贴、含拆保温、包保温1层 3、管道除锈后，涂刷两遍底漆和一遍面漆 4、位置：2层走廊冷冻水管 5、废料二次搬运及车辆运输、建筑垃圾处理 6、包含完成该项内容所有工作及费用并满足设计图纸、规范等要求 | m | 20.000
本页小计
分部分项工程和单价措施项目清单与计价表
工程名称: |  | 中级人民法院审判大楼1-4楼公共区域天花改造工程--安装专业 | [5 empty] | 第12页, 共27页
序号 | 项目编码 |  | 项目名称 | 项目特征描述 | 计量 单位 | 工程量 | 金额(元)
[7 empty] | 综合单价 |  | 合价 | 其中
暂估价
22 | 031001001014 |  | 修缮楼层管道保温材料（冷冻水管） | 1、类型：DN150管道B1级橡塑保温30mm，一层粘贴 2、连接方式：单层橡塑板材、胶水粘贴、包保温1层 3、对于密封较好，无窝水的保温管，在原保温基础上进行加一层处理 4、位置：2层走廊冷冻水管 5、包含完成该项内容所有工作及费用并满足设计图纸、规范等要求 | m | 250.000
23 | 031001001015 |  | 修缮楼层管道保温材料（冷冻水管） | 1、类型：DN100管道B1级橡塑保温30mm，一层粘贴 2、连接方式：单层橡塑板材、胶水粘贴、含拆保温、包保温1层 3、对于密封较好，无窝水的保温管，在原保温基础上进行加一层处理 4、位置：2层走廊冷冻水管 5、包含完成该项内容所有工作及费用并满足设计图纸、规范等要求 | m | 200.000
本页小计
分部分项工程和单价措施项目清单与计价表
工程名称: |  | 中级人民法院审判大楼1-4楼公共区域天花改造工程--安装专业 | [5 empty] | 第13页, 共27页
序号 | 项目编码 |  | 项目名称 | 项目特征描述 | 计量 单位 | 工程量 | 金额(元)
[7 empty] | 综合单价 |  | 合价 | 其中
暂估价
24 | 031001001016 |  | 更换楼层管道保温材料（冷冻水管） | 1、类型：DN65管道B1级橡塑保温30mm，一层粘贴 2、连接方式：单层橡塑板材、胶水粘贴、含拆保温、包保温1层 3、对于密封较好，无窝水的保温管，在原保温基础上进行加一层处理 4、位置：2层走廊冷冻水管 5、包含完成该项内容所有工作及费用并满足设计图纸、规范等要求 | m | 50.000
25 | 031002001005 |  | 更换保温木托（EVA木托）DN150-DN250 | 1、原木托失效，更换EVA木托 2、规格型号：DN150-DN250 3、使用千斤顶等工具进行更换装 4、废料二次搬运及车辆运输、建筑垃圾处理 5、包含完成该项内容所有工作及费用并满足设计图纸、规范等要求 | 个 | 53.000
本页小计
分部分项工程和单价措施项目清单与计价表
工程名称: |  | 中级人民法院审判大楼1-4楼公共区域天花改造工程--安装专业 | [5 empty] | 第14页, 共27页
序号 | 项目编码 |  | 项目名称 | 项目特征描述 | 计量 单位 | 工程量 | 金额(元)
[7 empty] | 综合单价 |  | 合价 | 其中
暂估价
26 | 031002001006 |  | 更换保温木托（EVA木托）DN65-DN100 | 1、原木托失效，更换EVA木托 2、规格型号：DN65-DN100 3、使用千斤顶等工具进行更换装 4、废料二次搬运及车辆运输、建筑垃圾处理 5、包含完成该项内容所有工作及费用并满足设计图纸、规范等要求 | 个 | 70.000
27 | 030904001002 |  | 感烟探测器 | 1、名称：感烟探测器 2、安装方式：吸顶安装 3、拆除及安装、利用原有感烟探测器 4、包含完成该项内容所有工作及费用并满足设计图纸、规范等要求 | 个 | 14.000
28 | 030904007002 |  | 更换消防广播喇叭 | 1、名称：消防广播喇叭 2、安装方式：吸顶安装 3、拆除及安装、更换新广播喇叭 4、包含完成该项内容所有工作及费用并满足设计图纸、规范等要求 | 个 | 11.000
本页小计
分部分项工程和单价措施项目清单与计价表
工程名称: |  | 中级人民法院审判大楼1-4楼公共区域天花改造工程--安装专业 | [5 empty] | 第15页, 共27页
序号 | 项目编码 |  | 项目名称 | 项目特征描述 | 计量 单位 | 工程量 | 金额(元)
[7 empty] | 综合单价 |  | 合价 | 其中
暂估价
29 | 030901003002 |  | 更换水喷淋喷头 | 1、名称：下垂型(或吊顶型)喷头 2、规格：DN15 3、连接形式：螺纹连接 4、拆除及安装、更换新喷头 5、检验喷淋工作状态 6、包含完成该项内容所有工作及费用并满足设计图纸、规范等要求 | 个 | 44.000
30 | 030412001002 |  | 更换筒灯 | 1、名称：筒灯 2、参数：LED 15W 4000K 外观颜色：白色，流明：1400lm，显指：80 ，角度：100°，有国家3C认证，防雾 3、安装方式：吸顶安装 4、拆除及安装、更换新筒灯 5、包含完成该项内容所有工作及费用并满足设计图纸、规范等要求 | 套 | 92.000
三层走廊
本页小计
分部分项工程和单价措施项目清单与计价表
工程名称: |  | 中级人民法院审判大楼1-4楼公共区域天花改造工程--安装专业 | [5 empty] | 第16页, 共27页
序号 | 项目编码 |  | 项目名称 | 项目特征描述 | 计量 单位 | 工程量 | 金额(元)
[7 empty] | 综合单价 |  | 合价 | 其中
暂估价
31 | 031001001017 |  | 更换楼层管道保温材料（冷冻水管） | 1、类型：DN150管道B1级橡塑保温30mm，一层粘贴 2、连接方式：单层橡塑板材、胶水粘贴、含拆保温、包保温1层 3、管道除锈后，涂刷两遍底漆和一遍面漆 4、位置：3层走廊冷冻水管 5、废料二次搬运及车辆运输、建筑垃圾处理 6、包含完成该项内容所有工作及费用并满足设计图纸、规范等要求 | m | 40.000
32 | 031001001018 |  | 更换楼层管道保温材料（冷冻水管） | 1、类型：DN100管道B1级橡塑保温30mm，一层粘贴 2、连接方式：单层橡塑板材、胶水粘贴、含拆保温、包保温1层 3、管道除锈后，涂刷两遍底漆和一遍面漆 4、位置：3层走廊冷冻水管 5、废料二次搬运及车辆运输、建筑垃圾处理 6、包含完成该项内容所有工作及费用并满足设计图纸、规范等要求 | m | 40.000
本页小计
分部分项工程和单价措施项目清单与计价表
工程名称: |  | 中级人民法院审判大楼1-4楼公共区域天花改造工程--安装专业 | [5 empty] | 第17页, 共27页
序号 | 项目编码 |  | 项目名称 | 项目特征描述 | 计量 单位 | 工程量 | 金额(元)
[7 empty] | 综合单价 |  | 合价 | 其中
暂估价
33 | 031001001019 |  | 更换楼层管道保温材料（冷冻水管） | 1、类型：DN65管道B1级橡塑保温30mm，一层粘贴 2、连接方式：单层橡塑板材、胶水粘贴、含拆保温、包保温1层 3、管道除锈后，涂刷两遍底漆和一遍面漆 4、位置：3层走廊冷冻水管 5、废料二次搬运及车辆运输、建筑垃圾处理 6、包含完成该项内容所有工作及费用并满足设计图纸、规范等要求 | m | 20.000
34 | 031001001020 |  | 修缮楼层管道保温材料（冷冻水管） | 1、类型：DN150管道B1级橡塑保温30mm，一层粘贴 2、连接方式：单层橡塑板材、胶水粘贴、包保温1层 3、对于密封较好，无窝水的保温管，在原保温基础上进行加一层处理 4、位置：3层走廊冷冻水管 5、包含完成该项内容所有工作及费用并满足设计图纸、规范等要求 | m | 250.000
本页小计
分部分项工程和单价措施项目清单与计价表
工程名称: |  | 中级人民法院审判大楼1-4楼公共区域天花改造工程--安装专业 | [5 empty] | 第18页, 共27页
序号 | 项目编码 |  | 项目名称 | 项目特征描述 | 计量 单位 | 工程量 | 金额(元)
[7 empty] | 综合单价 |  | 合价 | 其中
暂估价
35 | 031001001021 |  | 修缮楼层管道保温材料（冷冻水管） | 1、类型：DN100管道B1级橡塑保温30mm，一层粘贴 2、连接方式：单层橡塑板材、胶水粘贴、含拆保温、包保温1层 3、对于密封较好，无窝水的保温管，在原保温基础上进行加一层处理 4、位置：3层走廊冷冻水管 5、包含完成该项内容所有工作及费用并满足设计图纸、规范等要求 | m | 200.000
36 | 031001001022 |  | 更换楼层管道保温材料（冷冻水管） | 1、类型：DN65管道B1级橡塑保温30mm，一层粘贴 2、连接方式：单层橡塑板材、胶水粘贴、含拆保温、包保温1层 3、对于密封较好，无窝水的保温管，在原保温基础上进行加一层处理 4、位置：3层走廊冷冻水管 5、包含完成该项内容所有工作及费用并满足设计图纸、规范等要求 | m | 50.000
本页小计
分部分项工程和单价措施项目清单与计价表
工程名称: |  | 中级人民法院审判大楼1-4楼公共区域天花改造工程--安装专业 | [5 empty] | 第19页, 共27页
序号 | 项目编码 |  | 项目名称 | 项目特征描述 | 计量 单位 | 工程量 | 金额(元)
[7 empty] | 综合单价 |  | 合价 | 其中
暂估价
37 | 031002001007 |  | 更换保温木托（EVA木托）DN150-DN250 | 1、原木托失效，更换EVA木托 2、规格型号：DN150-DN250 3、使用千斤顶等工具进行更换装 4、废料二次搬运及车辆运输、建筑垃圾处理 5、包含完成该项内容所有工作及费用并满足设计图纸、规范等要求 | 个 | 53.000
38 | 031002001008 |  | 更换保温木托（EVA木托）DN65-DN100 | 1、原木托失效，更换EVA木托 2、规格型号：DN65-DN100 3、使用千斤顶等工具进行更换装 4、废料二次搬运及车辆运输、建筑垃圾处理 5、包含完成该项内容所有工作及费用并满足设计图纸、规范等要求 | 个 | 70.000
39 | 030904001003 |  | 感烟探测器 | 1、名称：感烟探测器 2、安装方式：吸顶安装 3、拆除及安装、利用原有感烟探测器 4、包含完成该项内容所有工作及费用并满足设计图纸、规范等要求 | 个 | 15.000
本页小计
分部分项工程和单价措施项目清单与计价表
工程名称: |  | 中级人民法院审判大楼1-4楼公共区域天花改造工程--安装专业 | [5 empty] | 第20页, 共27页
序号 | 项目编码 |  | 项目名称 | 项目特征描述 | 计量 单位 | 工程量 | 金额(元)
[7 empty] | 综合单价 |  | 合价 | 其中
暂估价
40 | 030904007003 |  | 更换消防广播喇叭 | 1、名称：消防广播喇叭 2、安装方式：吸顶安装 3、拆除及安装、更换新广播喇叭 4、包含完成该项内容所有工作及费用并满足设计图纸、规范等要求 | 个 | 16.000
41 | 030901003003 |  | 更换水喷淋喷头 | 1、名称：下垂型(或吊顶型)喷头 2、规格：DN15 3、连接形式：螺纹连接 4、拆除及安装、更换新喷头 5、检验喷淋工作状态 6、包含完成该项内容所有工作及费用并满足设计图纸、规范等要求 | 个 | 53.000
本页小计
分部分项工程和单价措施项目清单与计价表
工程名称: |  | 中级人民法院审判大楼1-4楼公共区域天花改造工程--安装专业 | [5 empty] | 第21页, 共27页
序号 | 项目编码 |  | 项目名称 | 项目特征描述 | 计量 单位 | 工程量 | 金额(元)
[7 empty] | 综合单价 |  | 合价 | 其中
暂估价
42 | 030412001003 |  | 更换筒灯 | 1、名称：筒灯 2、参数：LED 15W 4000K 外观颜色：白色，流明：1400lm，显指：80 ，角度：100°，有国家3C认证，防雾 3、安装方式：吸顶安装 4、拆除及安装、更换新筒灯 5、包含完成该项内容所有工作及费用并满足设计图纸、规范等要求 | 套 | 108.000
四层走廊
43 | 031001001023 |  | 更换楼层管道保温材料（冷冻水管） | 1、类型：DN150管道B1级橡塑保温30mm，一层粘贴 2、连接方式：单层橡塑板材、胶水粘贴、含拆保温、包保温1层 3、管道除锈后，涂刷两遍底漆和一遍面漆 4、位置：4层走廊冷冻水管 5、废料二次搬运及车辆运输、建筑垃圾处理 6、包含完成该项内容所有工作及费用并满足设计图纸、规范等要求 | m | 40.000
本页小计
分部分项工程和单价措施项目清单与计价表
工程名称: |  | 中级人民法院审判大楼1-4楼公共区域天花改造工程--安装专业 | [5 empty] | 第22页, 共27页
序号 | 项目编码 |  | 项目名称 | 项目特征描述 | 计量 单位 | 工程量 | 金额(元)
[7 empty] | 综合单价 |  | 合价 | 其中
暂估价
44 | 031001001024 |  | 更换楼层管道保温材料（冷冻水管） | 1、类型：DN100管道B1级橡塑保温30mm，一层粘贴 2、连接方式：单层橡塑板材、胶水粘贴、含拆保温、包保温1层 3、管道除锈后，涂刷两遍底漆和一遍面漆 4、位置：4层走廊冷冻水管 5、废料二次搬运及车辆运输、建筑垃圾处理 6、包含完成该项内容所有工作及费用并满足设计图纸、规范等要求 | m | 40.000
45 | 031001001025 |  | 更换楼层管道保温材料（冷冻水管） | 1、类型：DN65管道B1级橡塑保温30mm，一层粘贴 2、连接方式：单层橡塑板材、胶水粘贴、含拆保温、包保温1层 3、管道除锈后，涂刷两遍底漆和一遍面漆 4、位置：4层走廊冷冻水管 5、废料二次搬运及车辆运输、建筑垃圾处理 6、包含完成该项内容所有工作及费用并满足设计图纸、规范等要求 | m | 20.000
本页小计
分部分项工程和单价措施项目清单与计价表
工程名称: |  | 中级人民法院审判大楼1-4楼公共区域天花改造工程--安装专业 | [5 empty] | 第23页, 共27页
序号 | 项目编码 |  | 项目名称 | 项目特征描述 | 计量 单位 | 工程量 | 金额(元)
[7 empty] | 综合单价 |  | 合价 | 其中
暂估价
46 | 031001001026 |  | 修缮楼层管道保温材料（冷冻水管） | 1、类型：DN150管道B1级橡塑保温30mm，一层粘贴 2、连接方式：单层橡塑板材、胶水粘贴、包保温1层 3、对于密封较好，无窝水的保温管，在原保温基础上进行加一层处理 4、位置：4层走廊冷冻水管 5、包含完成该项内容所有工作及费用并满足设计图纸、规范等要求 | m | 250.000
47 | 031001001027 |  | 修缮楼层管道保温材料（冷冻水管） | 1、类型：DN100管道B1级橡塑保温30mm，一层粘贴 2、连接方式：单层橡塑板材、胶水粘贴、含拆保温、包保温1层 3、对于密封较好，无窝水的保温管，在原保温基础上进行加一层处理 4、位置：4层走廊冷冻水管 5、包含完成该项内容所有工作及费用并满足设计图纸、规范等要求 | m | 200.000
本页小计
分部分项工程和单价措施项目清单与计价表
工程名称: |  | 中级人民法院审判大楼1-4楼公共区域天花改造工程--安装专业 | [5 empty] | 第24页, 共27页
序号 | 项目编码 |  | 项目名称 | 项目特征描述 | 计量 单位 | 工程量 | 金额(元)
[7 empty] | 综合单价 |  | 合价 | 其中
暂估价
48 | 031001001028 |  | 更换楼层管道保温材料（冷冻水管） | 1、类型：DN65管道B1级橡塑保温30mm，一层粘贴 2、连接方式：单层橡塑板材、胶水粘贴、含拆保温、包保温1层 3、对于密封较好，无窝水的保温管，在原保温基础上进行加一层处理 4、位置：4层走廊冷冻水管 5、包含完成该项内容所有工作及费用并满足设计图纸、规范等要求 | m | 50.000
49 | 031002001009 |  | 更换保温木托（EVA木托）DN150-DN250 | 1、原木托失效，更换EVA木托 2、规格型号：DN150-DN250 3、使用千斤顶等工具进行更换装 4、废料二次搬运及车辆运输、建筑垃圾处理 5、包含完成该项内容所有工作及费用并满足设计图纸、规范等要求 | 个 | 53.000
本页小计
分部分项工程和单价措施项目清单与计价表
工程名称: |  | 中级人民法院审判大楼1-4楼公共区域天花改造工程--安装专业 | [5 empty] | 第25页, 共27页
序号 | 项目编码 |  | 项目名称 | 项目特征描述 | 计量 单位 | 工程量 | 金额(元)
[7 empty] | 综合单价 |  | 合价 | 其中
暂估价
50 | 031002001010 |  | 更换保温木托（EVA木托）DN65-DN100 | 1、原木托失效，更换EVA木托 2、规格型号：DN65-DN100 3、使用千斤顶等工具进行更换装 4、废料二次搬运及车辆运输、建筑垃圾处理 5、包含完成该项内容所有工作及费用并满足设计图纸、规范等要求 | 个 | 70.000
51 | 030904001004 |  | 感烟探测器 | 1、名称：感烟探测器 2、安装方式：吸顶安装 3、拆除及安装、利用原有感烟探测器 4、包含完成该项内容所有工作及费用并满足设计图纸、规范等要求 | 个 | 16.000
52 | 030904007004 |  | 更换消防广播喇叭 | 1、名称：消防广播喇叭 2、安装方式：吸顶安装 3、拆除及安装、更换新广播喇叭 4、包含完成该项内容所有工作及费用并满足设计图纸、规范等要求 | 个 | 17.000
本页小计
分部分项工程和单价措施项目清单与计价表
工程名称: |  | 中级人民法院审判大楼1-4楼公共区域天花改造工程--安装专业 | [5 empty] | 第26页, 共27页
序号 | 项目编码 |  | 项目名称 | 项目特征描述 | 计量 单位 | 工程量 | 金额(元)
[7 empty] | 综合单价 |  | 合价 | 其中
暂估价
53 | 030901003004 |  | 更换水喷淋喷头 | 1、名称：下垂型(或吊顶型)喷头 2、规格：DN15 3、连接形式：螺纹连接 4、拆除及安装、更换新喷头 5、检验喷淋工作状态 6、包含完成该项内容所有工作及费用并满足设计图纸、规范等要求 | 个 | 53.000
54 | 030412001004 |  | 更换筒灯 | 1、名称：筒灯 2、参数：LED 15W 4000K 外观颜色：白色，流明：1400lm，显指：80 ，角度：100°，有国家3C认证，防雾 3、安装方式：吸顶安装 4、拆除及安装、更换新筒灯 5、包含完成该项内容所有工作及费用并满足设计图纸、规范等要求 | 套 | 108.000
分部分项小计
措施项目
| AQFHWMSG |  | 绿色施工安全防护措施费
| AZMJSCSF |  | 按子目计算的绿色施工安全防护措施费
本页小计
分部分项工程和单价措施项目清单与计价表
工程名称: |  | 中级人民法院审判大楼1-4楼公共区域天花改造工程--安装专业 | [5 empty] | 第27页, 共27页
序号 | 项目编码 |  | 项目名称 | 项目特征描述 | 计量 单位 | 工程量 | 金额(元)
[7 empty] | 综合单价 |  | 合价 | 其中
暂估价
| ZHJSJ |  | 综合脚手架
55 | SGXCWDHLSZDWD001 |  | 施工现场围挡和临时占地围挡 |  | 项 | 1.000
56 | SGWDZM001 |  | 施工围档照明 |  | 项 | 1.000
57 | SGBD001 |  | 施工便道 |  | 项 | 1.000
58 | FCJZLSSGFHP001 |  | 防尘降噪绿色施工防护棚 |  | 项 | 1.000
59 | YBYL001 |  | 样板引路 |  | 项 | 1.000
| QTCSF |  | 其他措施项目费
60 | 031301010001 |  | 安装与生产同时进行施工增加 |  | 项 | 1.000
61 | 031301011001 |  | 在有害身体健康环境中施工增加 |  | 项 | 1.000
62 | 031301017001 |  | 脚手架搭拆 |  | 项 | 1.000
63 | 031302003001 |  | 非夜间施工增加 |  | 项 | 1.000
64 | 031302007001 |  | 高层施工增加 |  | 项 | 1.000
65 | DXGXJCJXF001 |  | 地下管线交叉降效费 |  | 项 | 1.000
66 | 031301018001 |  | 其他措施 |  | 项 | 1.000
措施项目小计
本页小计
合 计

## 总价措施项目清单与计价表
总价措施项目清单与计价表
工程名称: |  | 中级人民法院审判大楼1-4楼公共区域天花改造工程--安装专业 |  |  |  |  | 标段： |  | 第1页, 共2页
序号 | 项目编码 |  | 项目名称 | 计算基础 | 费率 (%) |  | 金额 (元) | 调整费率 (%) | 调整后金额 (元) | 备注
1 | AQFHWMSG |  | 绿色施工安全防护措施费
1.1 | AXSJSCSXMF |  | 按系数计算的绿色施工安全防护措施费
1.1.1 | 031302001001 |  | 按系数计算的绿色施工安全防护措施费(包括绿色施工、临时设施、安全施工和用工实名管理) | 分部分项人工费+分部分项机具费 | 35.77 |  |  |  |  | 以分部分项工程的人工费与施工机具费之和的35.77%计算
小计
2 | QTCSF |  | 其他措施项目费
2.1 | 粤031302008001 |  | 赶工措施费 | (1-工期系数)*(分部分项人工费+分部分项机具费) | 34.40
2.2 | 031302002001 |  | 夜间施工增加 | 夜间施工人工费 | 20.00 |  |  |  |  | 按夜间施工项目人工的20%计算
2.3 | JTGCSGZJF001 |  | 交通干扰工程施工增加费 | [6 empty] | 在行人车辆通行的市政道路上施工所发生的施工降效费用，按在市政道路上施工项目人工费的10.00%计算（在小区内和交通全封闭的道路施工时不能计算）
编制人（造价人员）： | [5 empty] | 复核人（造价工程师）：
总价措施项目清单与计价表
工程名称: |  | 中级人民法院审判大楼1-4楼公共区域天花改造工程--安装专业 |  |  |  |  | 标段： |  | 第2页, 共2页
序号 | 项目编码 |  | 项目名称 | 计算基础 | 费率 (%) |  | 金额 (元) | 调整费率 (%) | 调整后金额 (元) | 备注
2.4 | 粤031302009001 |  | 文明工地增加费 | 分部分项人工费+分部分项机具费 | [5 empty] | 省级文明工地按2.00%计算；市级文明工地按1.00%计算
小计
合 计
编制人（造价人员）： | [5 empty] | 复核人（造价工程师）：

## 其他项目清单与计价汇总表
其他项目清单与计价汇总表
工程名称: |  | 中级人民法院审判大楼1-4楼公共区域天花改造工程--安装专业 |  | 标段： | 第1页, 共1页
序号 | 项目名称 |  | 金额(元) | 结算金额(元) | 备注
1 | 暂列金额
2 | 暂估价
2.1 | 材料暂估价 |  |  |  | 该费用进入清单项目综合单价，此处不汇总
2.2 | 专业工程暂估价
3 | 计日工
4 | 总承包服务费
5 | 索赔费用
6 | 现场签证费用
7 | 预算包干费 |  |  |  | 按分部分项的人工费与施工机具费之和的10.00%计算
8 | 工程优质费 |  |  |  | 市级质量奖按7.50%计算；省级质量奖12.50%计算；国家级质量奖20.00%计算
9 | 消纳费 |  |  |  | 根据“穗建造价〔2019〕53号”，建筑垃圾处置企业(单位)收取的消纳费列入其他项目费用中，按照市场、工程情况预估，列明单价与工程量
10 | 其他费用
总 计
注：材料（设备）暂估单价进入清单项目综合单价，此处不汇总。

## 规费、税金项目计价表
规费、税金项目计价表
工程名称: |  | 中级人民法院审判大楼1-4楼公共区域天花改造工程--安装专业 |  |  |  | 标段： |  | 第1页, 共1页
序号 | 项目名称 |  | 计算基础 |  | 计算基数 |  | 计算费率(%) |  | 金额(元)
1 | 规费
2 | 增值税销项税额 |  | 税前工程造价 |  |  |  | 9
合 计
编制人（造价人员）： |  |  |  | 复核人（造价工程师）：

## 主要材料设备价格表(单价)(格式二)
主要材料设备价格表
工程名称: |  | 中级人民法院审判大楼1-4楼公共区域天花改造工程--安装专业 |  |  |  | 第1页, 共3页
序号 | 材料设备编码 |  | 材料设备名称 | 规格、型号等特殊要求 | 单位 | 除税率(%) | 除税编制价(元)
1 | 0001001 |  | 综合工日 |  | 工日
2 | 00010003 |  | 机上人工 |  | 工日
3 | 00010010 |  | 人工费 |  | 元
4 | 0327021 |  | 铁砂布 | 0～2# | 张
5 | 0365311 |  | 钢丝刷子 |  | 把
6 | 01290245 |  | 镀锌钢板 2.5 |  | m2
7 | 02130070 |  | 聚四氟乙烯生料带 | 26mm×20m×0.1mm | m
8 | 02270001 |  | 棉纱 |  | kg
9 | 02270030 |  | 白布 宽900 |  | m
10 | 03010240 |  | 木螺钉 M4×65 |  | 十套
11 | 03010430 |  | 六角螺栓 综合 |  | kg
12 | 03013011 |  | 膨胀螺栓 综合 |  | kg
13 | 03013431 |  | 塑料胀管 D6～8 |  | 十套
14 | 3113261 |  | 白布 |  | kg
15 | 03135021 |  | 低碳钢焊条 | 结422 φ3.2 | kg
16 | 03137041 |  | 焊锡膏 |  | kg
17 | 03138001 |  | 锡基钎料 |  | kg
18 | 03139071 |  | 冲击钻头 φ6～8 |  | 个
19 | 03139101 |  | 冲击钻头 φ10～20 |  | 个
20 | 05050050 |  | 胶合板 2440×1220×3 |  | m2
21 | 9946131 |  | 其他材料费 |  | 元
22 | 13010135 |  | 醇酸调和漆 |  | kg
23 | 13030795 |  | 醇酸防锈漆 |  | kg
24 | 13050470 |  | 钢结构厚型防火涂料 |  | kg
25 | 14030040 |  | 汽油 综合 |  | kg
26 | 14050040 |  | 溶剂汽油 |  | kg
27 | 14070050 |  | 机油 综合 |  | kg
28 | 14350360 |  | 酒精 |  | kg
主要材料设备价格表
工程名称: |  | 中级人民法院审判大楼1-4楼公共区域天花改造工程--安装专业 |  |  |  | 第2页, 共3页
序号 | 材料设备编码 |  | 材料设备名称 | 规格、型号等特殊要求 | 单位 | 除税率(%) | 除税编制价(元)
29 | 14390070 |  | 氧气 |  | m3
30 | 14390100 |  | 乙炔气 |  | kg
31 | 14410040 |  | 801胶 |  | kg
32 | 14410230 |  | 硅酮中性密封胶 300ml |  | 支
33 | 14410580 |  | 万能胶 1kg/瓶 |  | kg
34 | 14410670 |  | 胶粘剂 保温材料专用 |  | kg
35 | 14430260 |  | 自粘性保温胶带 | 50mm×30m | 卷
36 | 15000001-0001 |  | B1级橡塑保温板 |  | m3
37 | 17250020 |  | 塑料异型管 D5 |  | m
38 | 18030815 |  | 镀锌弯头 DN20 |  | 个
39 | 18030885 |  | 镀锌外接头 DN25 |  | 个
40 | 18030920 |  | 镀锌丝堵 DN15(堵头) |  | 个
41 | 18031463-0001 |  | EVA木托 | DN400 | 套
42 | 18031463-0002 |  | EVA木托 | DN150-DN250 | 套
43 | 18031463-0003 |  | EVA木托 | DN65-DN100 | 套
44 | 23210001 |  | 水喷淋喷头 |  | 个
45 | 23410070 |  | 消防广播喇叭 |  | 只
46 | 25000001-0001 |  | 筒灯 | LED 15W 4000K | 套
47 | 28030450 |  | 铜芯聚氯乙烯绝缘导线 BV-105℃-2.5mm2 |  | m
48 | 28030669 |  | 阻燃铜芯聚氯乙烯绝缘绞型软导线 | ZR-RVS 2×1.5mm2 | m
49 | 29090210 |  | 铜接线端子 DT-2.5mm2 |  | 个
50 | 80010640 |  | 预拌水泥砂浆 1:2.5 |  | m3
51 | 99450630 |  | 折旧费 |  | 元
52 | 99450640 |  | 检修费 |  | 元
主要材料设备价格表
工程名称: |  | 中级人民法院审判大楼1-4楼公共区域天花改造工程--安装专业 |  |  |  | 第3页, 共3页
序号 | 材料设备编码 |  | 材料设备名称 | 规格、型号等特殊要求 | 单位 | 除税率(%) | 除税编制价(元)
53 | 99450650 |  | 维护费 |  | 元
54 | 99450660 |  | 安拆费 |  | 元
55 | 99450680 |  | 柴油 | (机械用) | kg
56 | 99450700 |  | 电 | (机械用) | kw·h
57 | 99450760 |  | 其他材料费 |  | 元
58 | 99451300 |  | 校验费 |  | 元