## 表-04 单位工程招标控制价汇总表
单位工程投标报价汇总表
工程名称：电气工程 |  | 标段： |  | 第 1 页 共 1 页
序号 | 汇总内容 |  | 金额:(元) |  | 其中：暂估价(元)
1 | 分部分项合计
1.1 | 强电工程
1.2 | 弱电工程
2 | 措施合计
2.1 | 绿色施工安全防护措施费
2.2 | 其他措施费
3 | 其他项目
3.1 | 暂列金额
3.2 | 暂估价
3.3 | 计日工
3.4 | 总承包服务费
3.5 | 预算包干费
3.6 | 工程优质费
3.7 | 概算幅度差
3.8 | 索赔费用
3.9 | 现场签证费用
3.10 | 其他费用
4 | 税前工程造价
5 | 增值税销项税额
6 | 总造价
7 | 人工费
投标报价合计=1+2+3+5

## 表-08 分部分项工程和单价措施项目清单与计价表
分部分项工程和单价措施项目清单与计价表
工程名称：电气工程 |  |  |  | 标段： |  |  |  | 第 1 页 共 4 页
序号 | 项目编码 | 项目名称 | 项目特征描述 |  | 计量单位 | 工程量 | 金额（元）
[7 empty] | 综合单价 |  | 综合合价 | 其中
暂估价
强电工程
1 | 030404017001 | 配电箱 | 1.名称:配电箱 2.规格:1J-APXZ 3.安装方式:嵌入式 |  | 台 | 1
2 | 030412004001 | 装饰灯 | 1.名称:筒灯拆除 2.安装形式:嵌入式 |  | 套 | 30
3 | 030412004002 | 装饰灯 | 1.名称:筒灯 2.规格:功率:12W,光束角:36D,色温:4000K 3.安装形式:嵌入式 |  | 套 | 93
4 | 030412004003 | 装饰灯 | 1.名称:长条LED线灯 2.型号:150*1500 3.规格:功率:35W,光束角:120D,色温:4000K 4.安装形式:嵌入式 |  | 套 | 8
5 | 030412004004 | 装饰灯 | 1.名称:短条LED线灯 2.型号:120*300 3.规格:功率:12W,光束角:120D,色温:4000K 4.安装形式:嵌入式 |  | 套 | 26
6 | 030412004005 | 装饰灯 | 1.名称:磁吸轨道灯 2.规格:功率:20W,光束角:120D,色温:4000K |  | 套 | 3
7 | 030412004006 | 装饰灯 | 1.名称:LED灯带 2.规格:功率:14.4W,光束角:120D,色温:4000K |  | m | 220.01
8 | 030412004007 | 装饰灯 | 1.名称:疏散指示标志灯(A类) 2.规格:1W 3.安装形式:墙壁式 |  | 套 | 4
9 | 030412004008 | 装饰灯 | 1.名称:疏散出口标志灯(B类) 2.规格:1W 3.安装形式:墙壁式 |  | 套 | 1
10 | 030412004009 | 装饰灯 | 1.名称:消防应急照明灯(B类) 2.规格:10W，光通量:900lm 3.安装形式:墙壁式 |  | 套 | 1
11 | 030412004010 | 装饰灯 | 1.名称:消防应急照明灯 2.规格:10W，光通量:900lm 3.安装形式:吸顶式 |  | 套 | 6
12 | 030404034001 | 照明开关 | 1.名称:单联单控开关 2.安装方式:暗装 |  | 个 | 9
本页小计
分部分项工程和单价措施项目清单与计价表
工程名称：电气工程 |  |  |  | 标段： |  |  |  | 第 2 页 共 4 页
序号 | 项目编码 | 项目名称 | 项目特征描述 |  | 计量单位 | 工程量 | 金额（元）
[7 empty] | 综合单价 |  | 综合合价 | 其中
暂估价
13 | 030404034002 | 照明开关 | 1.名称:三联单控开关 2.安装方式:暗装 |  | 个 | 7
14 | 030404034003 | 照明开关 | 1.名称:三联双控开关 2.安装方式:暗装 |  | 个 | 2
15 | 030404035001 | 插座 | 1.名称:二/三孔插座 2.规格:10A 3.安装方式:暗装 |  | 个 | 50
16 | 030411006001 | 接线盒 | 1.名称:开关(插座)盒 2.规格:86型 3.安装形式:暗装 |  | 个 | 80
17 | 030411006002 | 接线盒 | 1.名称:接线盒 2.规格:86型 3.安装形式:暗装 |  | 个 | 169
18 | 030411001001 | 配管 | 1.名称:刚性难燃管 2.规格:PC25 3.配置形式:暗配 |  | m | 143.21
19 | 030411001002 | 配管 | 1.名称:焊接钢管 2.规格:SC20 3.配置形式:暗配 |  | m | 19.1
20 | 030411001003 | 配管 | 1.名称:焊接钢管 2.规格:SC20 3.配置形式:明配 |  | m | 161.4
21 | 030411001004 | 配管 | 1.名称:镀锌金属钢导管 2.规格:JDG20 3.配置形式:暗配 |  | m | 60.3
22 | 030411001005 | 配管 | 1.名称:镀锌金属钢导管 2.规格:JDG20 3.配置形式:明配 |  | m | 404.55
23 | 030411001006 | 配管 | 1.名称:镀锌金属钢导管 2.规格:JDG25 3.配置形式:暗配 |  | m | 29.8
24 | 030411001007 | 配管 | 1.名称:镀锌金属钢导管 2.规格:JDG25 3.配置形式:明配 |  | m | 54.48
25 | 030411001008 | 配管 | 1.名称:镀锌金属钢导管 2.规格:JDG50 3.配置形式:明配 |  | m | 100
26 | 030411004001 | 配线 | 1.名称:管内穿线 2.规格:WDZ-BYJ-2.5mm2 3.材质:铜芯 |  | m | 1411.01
本页小计
分部分项工程和单价措施项目清单与计价表
工程名称：电气工程 |  |  |  | 标段： |  |  |  | 第 3 页 共 4 页
序号 | 项目编码 | 项目名称 | 项目特征描述 |  | 计量单位 | 工程量 | 金额（元）
[7 empty] | 综合单价 |  | 综合合价 | 其中
暂估价
27 | 030411004002 | 配线 | 1.名称:管内穿线 2.规格:WDZN-BYJ-2.5mm2 3.材质:铜芯 |  | m | 322.8
28 | 030411004003 | 配线 | 1.名称:管内穿线 2.规格:WDZ-BYJ-4mm2 3.材质:铜芯 |  | m | 712.16
29 | 030408001001 | 电力电缆 | 1.名称:电力电缆 2.规格:WDZ-YJY-5*16mm2 3.材质:铜芯 |  | m | 100
30 | 030408006001 | 电力电缆头 | 1.名称:电力电缆头 2.规格:16mm2以下 |  | 个 | 2
31 | 030413002001 | 凿(压)槽 | 1.名称:凿槽及沟槽修补 2.类型:砖结构 |  | m | 126.8
强电工程合计
弱电工程
32 | 030502001001 | 机柜、机架 | 1.名称:独立24U机柜 |  | 台 | 1
33 | 030502010001 | 配线架 | 1.名称:光纤配线架 2.规格:4口 |  | 个 | 1
34 | 030502010002 | 配线架 | 1.名称:网络配线架 2.规格:24口 |  | 个 | 1
35 | 030502017001 | 线管理器 | 1.名称:理线架 |  | 个 | 2
36 | 030502012001 | 信息插座 | 1.名称:网络插座 2.规格:单口 |  | 个 | 6
37 | 030502012002 | 信息插座 | 1.名称:网络、电话插座 2.规格:双口 |  | 个 | 21
38 | 030502004001 | 电视、电话插座 | 1.名称:电视插座 2.安装方式:暗装 |  | 个 | 6
39 | 030411006003 | 接线盒 | 1.名称:接线盒 2.规格:86型 3.安装形式:暗装 |  | 个 | 33
40 | 030411002001 | 线槽 | 1.名称:金属线槽 2.规格:100*100 |  | m | 100
41 | 030413001001 | 铁构件 | 1.名称:支架制作安装 2.材质:型钢 |  | kg | 96.88
42 | 031201003001 | 金属结构刷油 | 1.除锈级别:除轻锈 2.油漆品种:防锈漆 3.涂刷遍数、漆膜厚度:两遍 |  | kg | 96.88
43 | 030411001009 | 配管 | 1.名称:镀锌金属钢导管 2.规格:JDG20 3.配置形式:暗配 |  | m | 135.86
本页小计
分部分项工程和单价措施项目清单与计价表
工程名称：电气工程 |  |  |  | 标段： |  |  |  | 第 4 页 共 4 页
序号 | 项目编码 | 项目名称 | 项目特征描述 |  | 计量单位 | 工程量 | 金额（元）
[7 empty] | 综合单价 |  | 综合合价 | 其中
暂估价
44 | 030411001010 | 配管 | 1.名称:镀锌金属钢导管 2.规格:JDG20 3.配置形式:明配 |  | m | 149.71
45 | 030411001011 | 配管 | 1.名称:镀锌金属钢导管 2.规格:JDG32 3.配置形式:明配 |  | m | 6.02
46 | 030502007001 | 光缆 | 1.名称:光纤 2.规格:4芯 |  | m | 100
47 | 030502005001 | 双绞线缆 | 1.名称:双绞线缆 2.规格:CAT6E |  | m | 292.71
48 | 030502005002 | 双绞线缆 | 1.名称:双绞线缆 2.规格:HDMI |  | m | 62.4
49 | 030502019001 | 双绞线缆测试 | 1.测试类别:双绞线缆测试 2.测试内容:CAT6 |  | 链路 | 33
50 | 030413002002 | 凿(压)槽 | 1.名称:凿槽及沟槽修补 2.类型:砖结构 |  | m | 96.5
弱电工程合计
分部分项合计
措施项目
51 | 031301017001 | 脚手架搭拆费 | 1.脚手架搭拆费 |  | 项 | 1
单价措施合计
本页小计
合 计

## 表-09 综合单价分析表（全费用）
综合单价分析表
工程名称： | [10 empty] | 标段： |  |  |  |  | 第 页 共 页
项目编码 |  |  |  | 项目名称 | [5 empty] | 计量单位 |  |  |  |  | 工程量
清单综合单价组成明细
定额编号 | 定额项目名称 | 定额 单位 | 数量 | 单价 | [7 empty] | 合价
|  |  |  | 人工费 | 材料费 | 机具费 | 管理费 | 利润 | 规费 | 税金 |  | 人工费 | 材料费 | 机具费 | 管理费 |  | 利润 | 规费 | 税金
人工单价 |  | 小计
元/工日 |  | 未计价材料费
清单项目综合单价
材 料 费 明 细 | 主要材料名称、规格、型号 | [7 empty] | 单位 | 数量 |  | 单价（元） |  | 合价（元） |  |  | 暂估单价 （元） | 暂估合价 （元）
| 其他材料费 | [10 empty] | - |  |  |  |  | -
| 材料费小计 | [10 empty] | - |  |  |  |  | -

## 表-11 总价措施项目清单与计价表
总价措施项目清单与计价表
工程名称：电气工程 |  |  |  |  | 标段： |  |  | 第 1 页 共 1 页
序号 | 项目编码 | 项目名称 | 计算基础 | 费率 (%) |  | 金额 (元) | 调整费率 (%) |  | 调整后金额 (元) | 备注
1 | LSSGCSF00002 | 绿色施工安全防护措施费 | 分部分项人工费+分部分项机具费 | 35.77 | [5 empty] | 以分部分项的人工费与施工机具费之和为计算基础，费率35.77%
合 计

## 表-12 其他项目清单与计价汇总表
其他项目清单与计价汇总表
工程名称：电气工程 |  |  | 标段： |  | 第 1 页 共 1 页
序号 | 项目名称 | 金额（元） |  | 结算金额（元） |  | 备注
1 | 暂列金额 | 0.00 |  |  |  | 明细详见表-12-1
2 | 暂估价 | 0.00
2.1 | 材料暂估价 | — |  |  |  | 明细详见表-12-2
2.2 | 专业工程暂估价 | 0.00 |  |  |  | 明细详见表-12-3
3 | 计日工 |  |  |  |  | 明细详见表-12-4
4 | 总承包服务费 |  |  |  |  | 明细详见表-12-5
5 | 预算包干费
6 | 工程优质费
7 | 概算幅度差
8 | 现场签证费用
9 | 索赔费用
10 | 其他费用
合 计 | [5 empty] | —

## 表-13 规费、税金项目清单与计价表
规费、税金项目清单与计价表
工程名称：电气工程 |  |  | 标段： |  | 第 1 页 共 1 页
序号 | 项目名称 | 计算基础 | 计算基数 | 计算费率 (%) |  | 金额(元)
1 | 增值税销项税额 | 分部分项合计+措施合计+其他项目 |  | 9
合 计

## 主要材料设备价格表
主要材料设备价格表
工程名称：电气工程 | [5 empty] | 第 页 共 页
序号 | 材料设备编码 | 材料设备名称 | 规格、型号等特殊要求 | 单位 | 数量 |  | 单价(元) | 合价（元）
主要材料设备价格表
工程名称：电气工程 | [5 empty] | 第 页 共 页
序号 | 材料设备编码 | 材料设备名称 | 规格、型号等特殊要求 | 单位 | 数量 |  | 单价(元) | 合价（元）