## 表-04 单位工程招标控制价汇总表
单位工程投标报价汇总表
工程名称：空调工程 |  | 标段： |  | 第 1 页 共 1 页
序号 | 汇总内容 |  | 金额:(元) |  | 其中：暂估价(元)
1 | 分部分项合计
1.1 | 空调风工程
1.2 | 空调水工程
2 | 措施合计
2.1 | 绿色施工安全防护措施费
2.2 | 其他措施费
3 | 其他项目
3.1 | 暂列金额
3.2 | 暂估价
3.3 | 计日工
3.4 | 总承包服务费
3.5 | 预算包干费
3.6 | 工程优质费
3.7 | 概算幅度差
3.8 | 索赔费用
3.9 | 现场签证费用
3.10 | 其他费用
4 | 税前工程造价
5 | 增值税销项税额
6 | 总造价
7 | 人工费
投标报价合计=1+2+3+5

## 表-08 分部分项工程和单价措施项目清单与计价表
分部分项工程和单价措施项目清单与计价表
工程名称：空调工程 |  |  |  | 标段： |  |  |  | 第 1 页 共 5 页
序号 | 项目编码 | 项目名称 | 项目特征描述 |  | 计量单位 | 工程量 | 金额（元）
[7 empty] | 综合单价 |  | 综合合价 | 其中
暂估价
空调风工程
1 | 030701004001 | 风机盘管 | 1.名称:卧式暗装风机盘管 2.型号:FP-136 3.规格:工况: 供冷进风干/湿球温度: 27℃/19.5℃，供冷进出水温:7℃/12℃，机组进出口噪声值≯44.0dB(A)，电源:三相 220V 50HZ 工作压力:1.6MPa，冷量:8.03kW，风量:1360m3/h，余压:30Pa，功率:139W |  | 台 | 3
2 | 030701004002 | 风机盘管 | 1.名称:卧式暗装风机盘管 2.型号:FP-102 3.规格:工况: 供冷进风干/湿球温度: 27℃/19.5℃，供冷进出水温:7℃/12℃，机组进出口噪声值≯43.0dB(A)，电源:三相 220V 50HZ 工作压力:1.6MPa，冷量:6.0kW，风量:1020m3/h，余压:30Pa，功率:102W |  | 台 | 1
3 | 030701004003 | 风机盘管 | 1.名称:卧式暗装风机盘管 2.型号:FP-68 3.规格:工况: 供冷进风干/湿球温度: 27℃/19.5℃，供冷进出水温:7℃/12℃，机组进出口噪声值≯42.0dB(A)，电源:三相 220V 50HZ 工作压力:1.6MPa，冷量:4.4kW，风量:680m3/h，余压:30Pa，功率:70W |  | 台 | 5
4 | 030701004004 | 风机盘管 | 1.名称:卧式暗装风机盘管 2.型号:FP-51 3.规格:工况: 供冷进风干/湿球温度: 27℃/19.5℃，供冷进出水温:7℃/12℃，机组进出口噪声值≯41.0dB(A)，电源:三相 220V 50HZ 工作压力:1.6MPa，冷量:3.4kW，风量:510m3/h，余压:30Pa，功率:57W |  | 台 | 3
5 | 031002002001 | 设备支架 | 1.名称:设备支架制作安装 2.材质:型钢 |  | kg | 120.9
本页小计
分部分项工程和单价措施项目清单与计价表
工程名称：空调工程 |  |  |  | 标段： |  |  |  | 第 2 页 共 5 页
序号 | 项目编码 | 项目名称 | 项目特征描述 |  | 计量单位 | 工程量 | 金额（元）
[7 empty] | 综合单价 |  | 综合合价 | 其中
暂估价
6 | 030702001001 | 碳钢通风管道 | 1.名称:碳钢风管 2.材质:镀锌薄钢板 3.形状:矩形 4.规格:长边长(mm) ≤320 5.板材厚度:0.5mm |  | m2 | 50.3
7 | 030702001002 | 碳钢通风管道 | 1.名称:碳钢风管 2.材质:镀锌薄钢板 3.形状:矩形 4.规格:长边长(mm) ≤450 5.板材厚度:0.5mm |  | m2 | 10
8 | 030702001003 | 碳钢通风管道 | 1.名称:碳钢风管 2.材质:镀锌薄钢板 3.形状:矩形 4.规格:长边长(mm) ≤1000 5.板材厚度:0.6mm |  | m2 | 14.57
9 | 030702001004 | 碳钢通风管道 | 1.名称:碳钢风管 2.材质:镀锌薄钢板 3.形状:矩形 4.规格:长边长(mm) ≤1000 5.板材厚度:0.75mm |  | m2 | 43.91
10 | 030702001005 | 碳钢通风管道 | 1.名称:碳钢风管 2.材质:镀锌薄钢板 3.形状:矩形 4.规格:长边长(mm) ≤1250 5.板材厚度:1mm |  | m2 | 32.9
11 | 031208003001 | 通风管道绝热 | 1.绝热材料品种:玻璃棉毡 2.绝热厚度:35mm |  | m3 | 6.23
12 | 031201003003 | 金属结构刷油 | 1.除锈级别:除轻锈 2.油漆品种:防锈漆 3.涂刷遍数、漆膜厚度:两遍 |  | kg | 733.4
13 | 030703001001 | 碳钢阀门 | 1.名称:风管蝶阀 2.规格:160*120 |  | 个 | 1
14 | 030703001002 | 碳钢阀门 | 1.名称:风管蝶阀 2.规格:200*120 |  | 个 | 6
15 | 030703001003 | 碳钢阀门 | 1.名称:风管蝶阀 2.规格:250*120 |  | 个 | 1
16 | 030703001004 | 碳钢阀门 | 1.名称:风管蝶阀 2.规格:500*200 |  | 个 | 1
17 | 030703019001 | 柔性接口 | 1.名称:软接口 2.材质:帆布 |  | m2 | 4.57
18 | 030404031001 | 小电器 | 1.名称:温控器带三速开关 |  | 个 | 12
空调风工程合计
本页小计
分部分项工程和单价措施项目清单与计价表
工程名称：空调工程 |  |  |  | 标段： |  |  |  | 第 3 页 共 5 页
序号 | 项目编码 | 项目名称 | 项目特征描述 |  | 计量单位 | 工程量 | 金额（元）
[7 empty] | 综合单价 |  | 综合合价 | 其中
暂估价
空调水工程
19 | 031001001001 | 镀锌钢管 | 1.介质:空调冷栋水 2.规格、压力等级:镀锌钢管DN20 3.连接形式:螺纹连接 4.压力试验及吹、洗设计要求:水压试验及水冲洗 |  | m | 33.37
20 | 031001001002 | 镀锌钢管 | 1.介质:空调冷栋水 2.规格、压力等级:镀锌钢管DN25 3.连接形式:螺纹连接 4.压力试验及吹、洗设计要求:水压试验及水冲洗 |  | m | 27.48
21 | 031001001003 | 镀锌钢管 | 1.介质:空调冷栋水 2.规格、压力等级:镀锌钢管DN32 3.连接形式:螺纹连接 4.压力试验及吹、洗设计要求:水压试验及水冲洗 |  | m | 2.87
22 | 031001001004 | 镀锌钢管 | 1.介质:空调冷栋水 2.规格、压力等级:镀锌钢管DN40 3.连接形式:螺纹连接 4.压力试验及吹、洗设计要求:水压试验及水冲洗 |  | m | 7.02
23 | 031001001005 | 镀锌钢管 | 1.介质:空调冷栋水 2.规格、压力等级:镀锌钢管DN50 3.连接形式:螺纹连接 4.压力试验及吹、洗设计要求:水压试验及水冲洗 |  | m | 19.75
24 | 031001001006 | 镀锌钢管 | 1.介质:空调冷栋水 2.规格、压力等级:镀锌钢管DN65 3.连接形式:螺纹连接 4.压力试验及吹、洗设计要求:水压试验及水冲洗 |  | m | 7.39
25 | 031001001007 | 镀锌钢管 | 1.介质:空调冷凝水 2.规格、压力等级:镀锌钢管DN20 3.连接形式:螺纹连接 4.压力试验及吹、洗设计要求:注水试验 |  | m | 21.93
本页小计
分部分项工程和单价措施项目清单与计价表
工程名称：空调工程 |  |  |  | 标段： |  |  |  | 第 4 页 共 5 页
序号 | 项目编码 | 项目名称 | 项目特征描述 |  | 计量单位 | 工程量 | 金额（元）
[7 empty] | 综合单价 |  | 综合合价 | 其中
暂估价
26 | 031001001008 | 镀锌钢管 | 1.介质:空调冷凝水 2.规格、压力等级:镀锌钢管DN25 3.连接形式:螺纹连接 4.压力试验及吹、洗设计要求:注水试验 |  | m | 24.48
27 | 031001001009 | 镀锌钢管 | 1.介质:空调冷凝水 2.规格、压力等级:镀锌钢管DN32 3.连接形式:螺纹连接 4.压力试验及吹、洗设计要求:注水试验 |  | m | 10.59
28 | 031002001002 | 管道支架 | 1.材质:型钢 2.管架形式:一般管架 |  | kg | 106.57
29 | 031201003004 | 金属结构刷油 | 1.除锈级别:除轻锈 2.油漆品种:防锈漆 3.涂刷遍数、漆膜厚度:两遍 |  | kg | 106.57
30 | 031208002001 | 管道绝热 | 1.绝热材料品种:闭泡柔性发泡橡塑保温管材 2.绝热厚度:25mm 3.管道外径:φ57以下 |  | m3 | 0.55
31 | 031208002002 | 管道绝热 | 1.绝热材料品种:闭泡柔性发泡橡塑保温管材 2.绝热厚度:32mm 3.管道外径:φ57以下 |  | m3 | 5.17
32 | 031208002003 | 管道绝热 | 1.绝热材料品种:闭泡柔性发泡橡塑保温管材 2.绝热厚度:32mm 3.管道外径:φ133以下 |  | m3 | 1.75
33 | 031003001003 | 螺纹阀门 | 1.类型:电动二通阀 2.规格:DN25 3.连接形式:螺纹连接 |  | 个 | 4
34 | 031003001004 | 螺纹阀门 | 1.类型:电动二通阀 2.规格:DN20 3.连接形式:螺纹连接 |  | 个 | 8
35 | 031003001005 | 螺纹阀门 | 1.类型:闸阀 2.规格、压力等级:DN32 3.连接形式:螺纹连接 |  | 个 | 1
36 | 031003001006 | 螺纹阀门 | 1.类型:闸阀 2.规格、压力等级:DN65 3.连接形式:螺纹连接 |  | 个 | 1
空调水工程合计
本页小计
分部分项工程和单价措施项目清单与计价表
工程名称：空调工程 |  |  |  | 标段： |  |  |  | 第 5 页 共 5 页
序号 | 项目编码 | 项目名称 | 项目特征描述 |  | 计量单位 | 工程量 | 金额（元）
[7 empty] | 综合单价 |  | 综合合价 | 其中
暂估价
分部分项合计
措施项目
37 | 031301017003 | 脚手架搭拆费 | 1.脚手架搭拆费 |  | 项 | 1
单价措施合计
本页小计
合 计

## 表-09 综合单价分析表（全费用）
综合单价分析表
工程名称： | [10 empty] | 标段： |  |  |  |  | 第 页 共 页
项目编码 |  |  |  | 项目名称 | [5 empty] | 计量单位 |  |  |  |  | 工程量
清单综合单价组成明细
定额编号 | 定额项目名称 | 定额 单位 | 数量 | 单价 | [7 empty] | 合价
|  |  |  | 人工费 | 材料费 | 机具费 | 管理费 | 利润 | 规费 | 税金 |  | 人工费 | 材料费 | 机具费 | 管理费 |  | 利润 | 规费 | 税金
人工单价 |  | 小计
元/工日 |  | 未计价材料费
清单项目综合单价
材 料 费 明 细 | 主要材料名称、规格、型号 | [7 empty] | 单位 | 数量 |  | 单价（元） |  | 合价（元） |  |  | 暂估单价 （元） | 暂估合价 （元）
| 其他材料费 | [10 empty] | - |  |  |  |  | -
| 材料费小计 | [10 empty] | - |  |  |  |  | -

## 表-11 总价措施项目清单与计价表
总价措施项目清单与计价表
工程名称：空调工程 |  |  |  |  | 标段： |  |  | 第 1 页 共 1 页
序号 | 项目编码 | 项目名称 | 计算基础 | 费率 (%) |  | 金额 (元) | 调整费率 (%) |  | 调整后金额 (元) | 备注
1 | LSSGCSF00004 | 绿色施工安全防护措施费 | 分部分项人工费+分部分项机具费 | 35.77 | [5 empty] | 以分部分项的人工费与施工机具费之和为计算基础，费率35.77%
合 计

## 表-12 其他项目清单与计价汇总表
其他项目清单与计价汇总表
工程名称：空调工程 |  |  | 标段： |  | 第 1 页 共 1 页
序号 | 项目名称 | 金额（元） |  | 结算金额（元） |  | 备注
1 | 暂列金额 | 0.00 |  |  |  | 明细详见表-12-1
2 | 暂估价 | 0.00
2.1 | 材料暂估价 | — |  |  |  | 明细详见表-12-2
2.2 | 专业工程暂估价 | 0.00 |  |  |  | 明细详见表-12-3
3 | 计日工 |  |  |  |  | 明细详见表-12-4
4 | 总承包服务费 |  |  |  |  | 明细详见表-12-5
5 | 预算包干费
6 | 工程优质费
7 | 概算幅度差
8 | 现场签证费用
9 | 索赔费用
10 | 其他费用
合 计 | [5 empty] | —

## 表-13 规费、税金项目清单与计价表
规费、税金项目清单与计价表
工程名称：空调工程 |  |  | 标段： |  | 第 1 页 共 1 页
序号 | 项目名称 | 计算基础 | 计算基数 | 计算费率 (%) |  | 金额(元)
1 | 增值税销项税额 | 分部分项合计+措施合计+其他项目 |  | 9
合 计

## 主要材料设备价格表
主要材料设备价格表
工程名称：空调工程 | [5 empty] | 第 页 共 页
序号 | 材料设备编码 | 材料设备名称 | 规格、型号等特殊要求 | 单位 | 数量 |  | 单价(元) | 合价（元）
主要材料设备价格表
工程名称：空调工程 | [5 empty] | 第 页 共 页
序号 | 材料设备编码 | 材料设备名称 | 规格、型号等特殊要求 | 单位 | 数量 |  | 单价(元) | 合价（元）