## 表-04 单位工程招标控制价汇总表
单位工程投标报价汇总表
工程名称：装饰工程 |  | 标段： |  | 第 1 页 共 1 页
序号 | 汇总内容 |  | 金额:(元) |  | 其中：暂估价(元)
1 | 分部分项合计
1.1 | 拆除部分
1.2 | 新建部分
2 | 措施合计
2.1 | 绿色施工安全防护措施费
2.2 | 其他措施费
3 | 其他项目
3.1 | 暂列金额
3.2 | 暂估价
3.3 | 计日工
3.4 | 总承包服务费
3.5 | 预算包干费
3.6 | 工程优质费
3.7 | 概算幅度差
3.8 | 索赔费用
3.9 | 现场签证费用
3.10 | 其他费用
4 | 税前工程造价
5 | 增值税销项税额
6 | 总造价
7 | 人工费
投标报价合计=1+2+3+5

## 表-08 分部分项工程和单价措施项目清单与计价表
分部分项工程和单价措施项目清单与计价表
工程名称：装饰工程 |  |  |  | 标段： |  |  |  | 第 1 页 共 14 页
序号 | 项目编码 | 项目名称 | 项目特征描述 |  | 计量单位 | 工程量 | 金额（元）
[7 empty] | 综合单价 |  | 综合合价 | 其中
暂估价
拆除部分
1 | 011606003001 | 天棚面龙骨及饰面拆除 | 1.名称:拆除天花 2.运距:运距按10km考虑 |  | m2 | 294.8
2 | 011605002001 | 立面块料拆除 | 1.名称:拆除墙面瓷砖 2.运距:运距按10km考虑 |  | m2 | 35.38
3 | 011601001001 | 砖砌体拆除 | 1.名称:拆除墙体 2.运距:运距按10km考虑 |  | m3 | 3.33
4 | 011606002001 | 墙柱面龙骨及饰面拆除 | 1.名称:拆除铝塑板门套 2.运距:运距按10km考虑 |  | m2 | 7.5
5 | 011613002001 | 玻璃拆除 | 1.名称:拆除固定玻璃 2.运距:运距按10km考虑 |  | m2 | 4.91
6 | 011606002002 | 墙柱面龙骨及饰面拆除 | 1.名称:拆除梁铝板 2.运距:运距按10km考虑 |  | m2 | 1.96
7 | 011610002001 | 金属门窗拆除 | 1.名称:拆除原有玻璃门 2.运距:运距按10km考虑 |  | m2 | 12.03
8 | 011610002002 | 金属门窗拆除 | 1.名称:拆除原有门 2.门窗洞口尺寸:4m2以内 3.运距:运距按10km考虑 |  | m2 | 8.06
9 | 011610002003 | 金属门窗拆除 | 1.名称:拆除原有门 2.门窗洞口尺寸:超过4m2 3.运距:运距按10km考虑 |  | m2 | 28.71
10 | 011614002001 | 柜体拆除 | 1.名称:拆除柜子 2.运距:运距按10km考虑 |  | m2 | 10.65
11 | 011614002002 | 拆除水吧台 | 1.名称:拆除吧台 2.运距:运距按10km考虑 |  | m | 4.3
12 | 011601001002 | 砖砌体拆除 | 1.名称:拆除原有花池 2.运距:运距按10km考虑 |  | m3 | 3.6
13 | 011605001001 | 平面块料拆除 | 1.名称:拆除地面 2.其他:包含找平层的拆除 3.运距:运距按10km考虑 |  | m2 | 184.44
拆除部分合计
新建部分
整体部分
14 | 010402001001 | 砌块墙 | 1.砌块品种、规格、强度等级:加气混凝土砌块 2.墙体类型:外墙 3.墙体厚度:200mm 4.砂浆强度等级:M7.5预拌水泥石灰砂浆 |  | m3 | 0.72
本页小计
分部分项工程和单价措施项目清单与计价表
工程名称：装饰工程 |  |  |  | 标段： |  |  |  | 第 2 页 共 14 页
序号 | 项目编码 | 项目名称 | 项目特征描述 |  | 计量单位 | 工程量 | 金额（元）
[7 empty] | 综合单价 |  | 综合合价 | 其中
暂估价
15 | 010402001002 | 砌块墙 | 1.砌块品种、规格、强度等级:加气混凝土砌块 2.墙体类型:内墙 3.墙体厚度:100mm 4.砂浆强度等级:M7.5预拌水泥石灰砂浆 |  | m3 | 1.27
16 | 010402001003 | 砌块墙 | 1.砌块品种、规格、强度等级:加气混凝土砌块 2.墙体类型:内墙 3.墙体厚度:150mm 4.砂浆强度等级:M7.5预拌水泥石灰砂浆 |  | m3 | 4.1
17 | 010402001004 | 砌块墙 | 1.砌块品种、规格、强度等级:加气混凝土砌块 2.墙体类型:内墙 3.墙体厚度:200mm 4.砂浆强度等级:M7.5预拌水泥石灰砂浆 |  | m3 | 0.48
18 | 011201001001 | 墙面一般抹灰 | 1.底层厚度、砂浆配合比:20mm厚M5预拌水泥砂浆 |  | m2 | 158.28
整体部分合计
调解室
19 | 011103001001 | 橡胶板楼地面 | 1.面层材料品种、规格、颜色:3mm地胶板 |  | m2 | 52.15
20 | 011302001001 | 吊顶天棚 | 1.部位:调解室 2.天花类型:平天花 3.龙骨材料种类、规格、中距:轻钢龙骨 4.基层材料种类、规格:9mm厚阻燃夹板 5.面层材料品种、规格:9.5mm厚纸面石膏板 6.具体详见设计图纸 |  | m2 | 32.04
21 | 011302001002 | 吊顶天棚 | 1.部位:调解室 2.天花类型:跌级天花 3.龙骨材料种类、规格、中距:轻钢龙骨 4.基层材料种类、规格:9mm厚阻燃夹板 5.面层材料品种、规格:9.5mm厚纸面石膏板 6.具体详见设计图纸 |  | m2 | 5.48
本页小计
分部分项工程和单价措施项目清单与计价表
工程名称：装饰工程 |  |  |  | 标段： |  |  |  | 第 3 页 共 14 页
序号 | 项目编码 | 项目名称 | 项目特征描述 |  | 计量单位 | 工程量 | 金额（元）
[7 empty] | 综合单价 |  | 综合合价 | 其中
暂估价
22 | 011302001003 | 吊顶天棚 | 1.部位:调解室 2.龙骨材料种类、规格、中距:轻钢龙骨 3.基层材料种类、规格:9mm厚阻燃夹板、9.5mm厚纸面石膏板 4.面层材料品种、规格:蓝天白云软膜 5.压条材料种类、规格:50mm不锈钢装饰线 6.具体详见设计图纸 |  | m2 | 10.88
23 | 011304002001 | 筒灯孔 | 1.名称:天花吊顶筒灯开孔 2.废料外运:运距按10km考虑 |  | 个 | 6
24 | 011304002002 | 送风口、回风口 | 1.名称:天花吊顶风口开孔和安装风口 2.材料材料品种、规格:条型送风口带静压箱、6890×200mm 3.开孔后废料:运距按10km考虑 |  | 个 | 1
25 | 011304002003 | 送风口、回风口 | 1.名称:天花吊顶风口开孔和安装风口 2.材料材料品种、规格:条型送风口可带过滤网、6890×200mm 3.开孔后废料:运距按10km考虑 |  | 个 | 1
26 | 011406001001 | 抹灰面油漆 | 1.油漆品种、刷漆遍数:白色无机涂料、两遍 2.部位:天花 |  | m2 | 50.87
27 | 011207001001 | 墙面装饰板 | 1.龙骨材料种类、规格、中距:镀锌方通 2.基层材料种类、规格:12mm厚阻燃夹板 3.面层材料品种、规格、颜色:木饰面 |  | m2 | 52
28 | 011207001002 | 墙面装饰板 | 1.面层材料品种、规格、颜色:木饰面 |  | m2 | 4.82
29 | 011207001003 | 墙面装饰板 | 1.龙骨材料种类、规格、中距:镀锌方通 2.基层材料种类、规格:12mm厚阻燃夹板 3.面层材料品种、规格、颜色:白色岩板 |  | m2 | 10.18
本页小计
分部分项工程和单价措施项目清单与计价表
工程名称：装饰工程 |  |  |  | 标段： |  |  |  | 第 4 页 共 14 页
序号 | 项目编码 | 项目名称 | 项目特征描述 |  | 计量单位 | 工程量 | 金额（元）
[7 empty] | 综合单价 |  | 综合合价 | 其中
暂估价
30 | 011105006001 | 金属踢脚线 | 1.踢脚线高度:50mm 2.龙骨材料种类、规格、中距:轻钢龙骨 3.基层材料种类、规格:9mm厚阻燃夹板 4.面层材料品种、规格、颜色:黑色不锈钢踢脚线 |  | m2 | 1.07
31 | 011105006002 | 金属踢脚线 | 1.踢脚线高度:50mm 2.面层材料品种、规格、颜色:黑色不锈钢踢脚线 |  | m2 | 0.06
调解室合计
接待室
32 | 011103001002 | 橡胶板楼地面 | 1.面层材料品种、规格、颜色:3mm地胶板 |  | m2 | 83.82
33 | 011302001004 | 吊顶天棚 | 1.部位:接待室 2.天花类型:平天花 3.龙骨材料种类、规格、中距:轻钢龙骨 4.基层材料种类、规格:9mm厚阻燃夹板 5.面层材料品种、规格:9.5mm厚纸面石膏板 6.具体详见设计图纸 |  | m2 | 62.96
34 | 011302001005 | 吊顶天棚 | 1.部位:接待室 2.龙骨材料种类、规格、中距:轻钢龙骨 3.基层材料种类、规格:9mm厚阻燃夹板、9.5mm厚纸面石膏板 4.面层材料品种、规格:蓝天白云软膜 5.具体详见设计图纸 |  | m2 | 16.47
35 | 011304002004 | 筒灯孔 | 1.名称:天花吊顶筒灯开孔 2.废料外运:运距按10km考虑 |  | 个 | 16
36 | 011304002005 | 送风口、回风口 | 1.名称:天花吊顶风口开孔和安装风口 2.材料材料品种、规格:条型送风口带静压箱、2000×200mm 3.开孔后废料:运距按10km考虑 |  | 个 | 4
本页小计
分部分项工程和单价措施项目清单与计价表
工程名称：装饰工程 |  |  |  | 标段： |  |  |  | 第 5 页 共 14 页
序号 | 项目编码 | 项目名称 | 项目特征描述 |  | 计量单位 | 工程量 | 金额（元）
[7 empty] | 综合单价 |  | 综合合价 | 其中
暂估价
37 | 011304002006 | 送风口、回风口 | 1.名称:天花吊顶风口开孔和安装风口 2.材料材料品种、规格:条型送风口可带过滤网、2000×200mm 3.开孔后废料:运距按10km考虑 |  | 个 | 4
38 | 011406001002 | 抹灰面油漆 | 1.油漆品种、刷漆遍数:白色无机涂料、两遍 2.部位:天花 |  | m2 | 76.03
39 | 011207001004 | 墙面装饰板 | 1.龙骨材料种类、规格、中距:镀锌方通 2.基层材料种类、规格:12mm厚阻燃夹板 3.面层材料品种、规格、颜色:木饰面 |  | m2 | 87.56
40 | 011207001005 | 墙面装饰板 | 1.面层材料品种、规格、颜色:木饰面 |  | m2 | 11.29
41 | 011105006003 | 金属踢脚线 | 1.踢脚线高度:50mm 2.龙骨材料种类、规格、中距:轻钢龙骨 3.基层材料种类、规格:9mm厚阻燃夹板 4.面层材料品种、规格、颜色:黑色不锈钢踢脚线 |  | m2 | 1.48
42 | 011105006004 | 金属踢脚线 | 1.踢脚线高度:50mm 2.面层材料品种、规格、颜色:黑色不锈钢踢脚线 |  | m2 | 0.11
接待室合计
心理咨询室
43 | 011101001001 | 水泥砂浆楼地面 | 1.找平层厚度、砂浆配合比:15mm厚1:2预拌水泥砂浆 |  | m2 | 31.41
44 | 011103001003 | 橡胶板楼地面 | 1.面层材料品种、规格、颜色:3mm地胶板 |  | m2 | 31.41
45 | 011302001006 | 吊顶天棚 | 1.部位:心理咨询室 2.天花类型:平天花 3.龙骨材料种类、规格、中距:轻钢龙骨 4.基层材料种类、规格:9mm厚阻燃夹板 5.面层材料品种、规格:9.5mm厚纸面石膏板 6.具体详见设计图纸 |  | m2 | 17.51
本页小计
分部分项工程和单价措施项目清单与计价表
工程名称：装饰工程 |  |  |  | 标段： |  |  |  | 第 6 页 共 14 页
序号 | 项目编码 | 项目名称 | 项目特征描述 |  | 计量单位 | 工程量 | 金额（元）
[7 empty] | 综合单价 |  | 综合合价 | 其中
暂估价
46 | 011302001007 | 吊顶天棚 | 1.部位:心理咨询室 2.天花类型:跌级天花 3.龙骨材料种类、规格、中距:轻钢龙骨 4.基层材料种类、规格:9mm厚阻燃夹板 5.面层材料品种、规格:9.5mm厚纸面石膏板 6.具体详见设计图纸 |  | m2 | 5.75
47 | 011302001008 | 吊顶天棚 | 1.部位:心理咨询室 2.龙骨材料种类、规格、中距:轻钢龙骨 3.基层材料种类、规格:9mm厚阻燃夹板、9.5mm厚纸面石膏板 4.面层材料品种、规格:蓝天白云软膜 5.压条材料种类、规格:50mm不锈钢装饰线 6.具体详见设计图纸 |  | m2 | 7.35
48 | 011304002007 | 筒灯孔 | 1.名称:天花吊顶筒灯开孔 2.废料外运:运距按10km考虑 |  | 个 | 5
49 | 011304002008 | 送风口、回风口 | 1.名称:天花吊顶风口开孔和安装风口 2.材料材料品种、规格:条型送风口带静压箱、2000×200mm 3.开孔后废料:运距按10km考虑 |  | 个 | 1
50 | 011304002009 | 送风口、回风口 | 1.名称:天花吊顶风口开孔和安装风口 2.材料材料品种、规格:条型送风口可带过滤网、2000×200mm 3.开孔后废料:运距按10km考虑 |  | 个 | 1
51 | 011406001003 | 抹灰面油漆 | 1.油漆品种、刷漆遍数:白色无机涂料、两遍 2.部位:天花 |  | m2 | 29.81
52 | 011207001006 | 墙面装饰板 | 1.龙骨材料种类、规格、中距:镀锌方通 2.基层材料种类、规格:12mm厚阻燃夹板 3.面层材料品种、规格、颜色:木饰面 |  | m2 | 38.67
本页小计
分部分项工程和单价措施项目清单与计价表
工程名称：装饰工程 |  |  |  | 标段： |  |  |  | 第 7 页 共 14 页
序号 | 项目编码 | 项目名称 | 项目特征描述 |  | 计量单位 | 工程量 | 金额（元）
[7 empty] | 综合单价 |  | 综合合价 | 其中
暂估价
53 | 011207001007 | 墙面装饰板 | 1.面层材料品种、规格、颜色:木饰面 |  | m2 | 2.27
54 | 010807001001 | 金属(塑钢、断桥)窗 | 1.名称:固定窗 2.玻璃品种、厚度:8mm钢化玻璃 |  | m2 | 0.91
55 | 011105006005 | 金属踢脚线 | 1.踢脚线高度:50mm 2.龙骨材料种类、规格、中距:轻钢龙骨 3.基层材料种类、规格:9mm厚阻燃夹板 4.面层材料品种、规格、颜色:黑色不锈钢踢脚线 |  | m2 | 0.67
56 | 011105006006 | 金属踢脚线 | 1.踢脚线高度:50mm 2.面层材料品种、规格、颜色:黑色不锈钢踢脚线 |  | m2 | 0.02
57 | 011206002001 | 块料零星项目 | 1.部位:窗台板 2.结合层厚度、砂浆配合比:1:2.5预拌水泥砂浆 3.面层材料品种、规格、颜色:25mm天然石板 |  | m2 | 0.6
58 | 011501008001 | 木壁柜 | 1.名称:定制柜 2. 部位:心理咨询师 3.材料种类、规格:木质 |  | m2 | 15.8
心理咨询室合计
办公室1
59 | 011101001002 | 水泥砂浆楼地面 | 1.找平层厚度、砂浆配合比:15mm厚1:2预拌水泥砂浆 |  | m2 | 21.98
60 | 011103001004 | 橡胶板楼地面 | 1.面层材料品种、规格、颜色:3mm地胶板 |  | m2 | 21.98
61 | 011302001009 | 吊顶天棚 | 1.部位:办公室1 2.天花类型:平天花 3.龙骨材料种类、规格、中距:轻钢龙骨 4.基层材料种类、规格:9mm厚阻燃夹板 5.面层材料品种、规格:9.5mm厚纸面石膏板 6.具体详见设计图纸 |  | m2 | 11.43
本页小计
分部分项工程和单价措施项目清单与计价表
工程名称：装饰工程 |  |  |  | 标段： |  |  |  | 第 8 页 共 14 页
序号 | 项目编码 | 项目名称 | 项目特征描述 |  | 计量单位 | 工程量 | 金额（元）
[7 empty] | 综合单价 |  | 综合合价 | 其中
暂估价
62 | 011302001010 | 吊顶天棚 | 1.部位:办公室1 2.天花类型:跌级天花 3.龙骨材料种类、规格、中距:轻钢龙骨 4.基层材料种类、规格:9mm厚阻燃夹板 5.面层材料品种、规格:9.5mm厚纸面石膏板 6.具体详见设计图纸 |  | m2 | 4.96
63 | 011302001011 | 吊顶天棚 | 1.部位:办公室1 2.龙骨材料种类、规格、中距:轻钢龙骨 3.基层材料种类、规格:9mm厚阻燃夹板、9.5mm厚纸面石膏板 4.面层材料品种、规格:蓝天白云软膜 5.压条材料种类、规格:50mm宽不锈钢装饰线 6.具体详见设计图纸 |  | m2 | 4.78
64 | 011304002010 | 筒灯孔 | 1.名称:天花吊顶筒灯开孔 2.废料外运:运距按10km考虑 |  | 个 | 7
65 | 011304002011 | 送风口、回风口 | 1.名称:天花吊顶风口开孔和安装风口 2.材料材料品种、规格:条型送风口带静压箱、2000×200mm 3.开孔后废料:运距按10km考虑 |  | 个 | 1
66 | 011304002012 | 送风口、回风口 | 1.名称:天花吊顶风口开孔和安装风口 2.材料材料品种、规格:条型送风口可带过滤网、2000×200mm 3.开孔后废料:运距按10km考虑 |  | 个 | 1
67 | 011406001004 | 抹灰面油漆 | 1.油漆品种、刷漆遍数:白色无机涂料、两遍 2.部位:天花 |  | m2 | 21.74
68 | 011207001008 | 墙面装饰板 | 1.龙骨材料种类、规格、中距:镀锌方通 2.基层材料种类、规格:12mm厚阻燃夹板 3.面层材料品种、规格、颜色:木饰面 |  | m2 | 35.69
本页小计
分部分项工程和单价措施项目清单与计价表
工程名称：装饰工程 |  |  |  | 标段： |  |  |  | 第 9 页 共 14 页
序号 | 项目编码 | 项目名称 | 项目特征描述 |  | 计量单位 | 工程量 | 金额（元）
[7 empty] | 综合单价 |  | 综合合价 | 其中
暂估价
69 | 011207001009 | 墙面装饰板 | 1.面层材料品种、规格、颜色:木饰面 |  | m2 | 2.27
70 | 011105006007 | 金属踢脚线 | 1.踢脚线高度:50mm 2.龙骨材料种类、规格、中距:轻钢龙骨 3.基层材料种类、规格:9mm厚阻燃夹板 4.面层材料品种、规格、颜色:黑色不锈钢踢脚线 |  | m2 | 0.72
71 | 011105006008 | 金属踢脚线 | 1.踢脚线高度:50mm 2.面层材料品种、规格、颜色:黑色不锈钢踢脚线 |  | m2 | 0.02
72 | 011501008002 | 木壁柜 | 1.名称:定制柜 2. 部位:心理咨询师 3.材料种类、规格:木质 |  | m2 | 11.58
办公室1合计
多元解纷办公室
73 | 011103001005 | 橡胶板楼地面 | 1.面层材料品种、规格、颜色:3mm地胶板 |  | m2 | 24.84
74 | 011302001012 | 吊顶天棚 | 1.部位:多元解纷办公室 2.天花类型:平天花 3.龙骨材料种类、规格、中距:轻钢龙骨 4.基层材料种类、规格:12mm厚阻燃夹板 5.面层材料品种、规格:9.5mm厚纸面石膏板 6.具体详见设计图纸 |  | m2 | 11.48
75 | 011302001013 | 吊顶天棚 | 1.部位:多元解纷办公室 2.天花类型:跌级天花 3.龙骨材料种类、规格、中距:轻钢龙骨 4.基层材料种类、规格:9mm厚阻燃夹板 5.面层材料品种、规格:9.5mm厚纸面石膏板 6.具体详见设计图纸 |  | m2 | 5.79
本页小计
分部分项工程和单价措施项目清单与计价表
工程名称：装饰工程 |  |  |  | 标段： |  |  |  | 第 10 页 共 14 页
序号 | 项目编码 | 项目名称 | 项目特征描述 |  | 计量单位 | 工程量 | 金额（元）
[7 empty] | 综合单价 |  | 综合合价 | 其中
暂估价
76 | 011302001014 | 吊顶天棚 | 1.部位:多元解纷办公室 2.龙骨材料种类、规格、中距:轻钢龙骨 3.基层材料种类、规格:9mm厚阻燃夹板、9.5mm厚纸面石膏板 4.面层材料品种、规格:蓝天白云软膜 5.压条材料种类、规格:50mm不锈钢装饰线 6.具体详见设计图纸 |  | m2 | 7.35
77 | 011304002013 | 筒灯孔 | 1.名称:天花吊顶筒灯开孔 2.废料外运:运距按10km考虑 |  | 个 | 6
78 | 011304002014 | 送风口、回风口 | 1.名称:天花吊顶风口开孔和安装风口 2.材料材料品种、规格:条型送风口带静压箱、2000×200mm 3.开孔后废料:运距按10km考虑 |  | 个 | 1
79 | 011304002015 | 送风口、回风口 | 1.名称:天花吊顶风口开孔和安装风口 2.材料材料品种、规格:条型送风口可带过滤网、2000×200mm 3.开孔后废料:运距按10km考虑 |  | 个 | 1
80 | 011406001005 | 抹灰面油漆 | 1.油漆品种、刷漆遍数:白色无机涂料、两遍 2.部位:天花 |  | m2 | 22.74
81 | 011207001010 | 墙面装饰板 | 1.龙骨材料种类、规格、中距:镀锌方通 2.基层材料种类、规格:12mm厚阻燃夹板 3.面层材料品种、规格、颜色:木饰面 |  | m2 | 49.71
82 | 011207001011 | 墙面装饰板 | 1.面层材料品种、规格、颜色:木饰面 |  | m2 | 3.91
本页小计
分部分项工程和单价措施项目清单与计价表
工程名称：装饰工程 |  |  |  | 标段： |  |  |  | 第 11 页 共 14 页
序号 | 项目编码 | 项目名称 | 项目特征描述 |  | 计量单位 | 工程量 | 金额（元）
[7 empty] | 综合单价 |  | 综合合价 | 其中
暂估价
83 | 011105006009 | 金属踢脚线 | 1.踢脚线高度:50mm 2.龙骨材料种类、规格、中距:轻钢龙骨 3.基层材料种类、规格:9mm厚阻燃夹板 4.面层材料品种、规格、颜色:黑色不锈钢踢脚线 |  | m2 | 0.9
84 | 011105006010 | 金属踢脚线 | 1.踢脚线高度:50mm 2.面层材料品种、规格、颜色:黑色不锈钢踢脚线 |  | m2 | 0.02
85 | 011501008003 | 木壁柜 | 1.名称:定制柜 2. 部位:心理咨询师 3.材料种类、规格:木质 |  | m2 | 15.86
多元解纷办公室合计
走廊
86 | 011210005001 | 成品隔断 | 1.名称:定制双层6mm钢化玻璃隔断 2.包含玻璃门和磨砂纸 3.由专业厂家进行深化 |  | m2 | 135.65
87 | 011210005002 | 成品隔断 | 1.名称:轻钢龙骨石膏板隔墙 2.由专业厂家进行深化 |  | m2 | 16.55
88 | 011102003001 | 块料楼地面 | 1.找平层厚度、砂浆配合比:15mm厚1:2预拌水泥砂浆 2.结合层厚度、砂浆配合比:20mm厚1:2预拌水泥砂浆 3.面层材料品种、规格、颜色:800×800米黄色瓷质抛光砖 |  | m2 | 65.57
89 | 011302001015 | 吊顶天棚 | 1.部位:走廊 2.天花类型:平天花 3.龙骨材料种类、规格、中距:轻钢龙骨 4.基层材料种类、规格:9mm厚阻燃夹板 5.面层材料品种、规格:9.5mm厚纸面石膏板 6.具体详见设计图纸 |  | m2 | 61.01
90 | 011304002016 | 筒灯孔 | 1.名称:天花吊顶筒灯开孔 2.废料外运:运距按10km考虑 |  | 个 | 14
本页小计
分部分项工程和单价措施项目清单与计价表
工程名称：装饰工程 |  |  |  | 标段： |  |  |  | 第 12 页 共 14 页
序号 | 项目编码 | 项目名称 | 项目特征描述 |  | 计量单位 | 工程量 | 金额（元）
[7 empty] | 综合单价 |  | 综合合价 | 其中
暂估价
91 | 011304002017 | 送风口、回风口 | 1.名称:天花吊顶风口开孔和安装风口 2.材料材料品种、规格:条型送风口带静压箱、1500×150mm 3.开孔后废料:运距按10km考虑 |  | 个 | 6
92 | 011304002018 | 送风口、回风口 | 1.名称:天花吊顶风口开孔和安装风口 2.材料材料品种、规格:排风口、500×150mm 3.开孔后废料:运距按10km考虑 |  | 个 | 6
93 | 011406001006 | 抹灰面油漆 | 1.油漆品种、刷漆遍数:白色无机涂料、两遍 2.部位:天花 |  | m2 | 76.31
94 | 011207001012 | 墙面装饰板 | 1.龙骨材料种类、规格、中距:镀锌方通 2.基层材料种类、规格:12mm厚阻燃夹板 3.面层材料品种、规格、颜色:木饰面 |  | m2 | 31.53
95 | 011207001013 | 墙面装饰板 | 1.面层材料品种、规格、颜色:木饰面 |  | m2 | 16.55
96 | 011105006011 | 金属踢脚线 | 1.踢脚线高度:50mm 2.面层材料品种、规格、颜色:黑色不锈钢踢脚线 |  | m2 | 0.79
97 | 010808004001 | 金属门窗套 | 1.名称:门套 2.面层材料品种、规格:黑色不锈钢 |  | m2 | 13.08
98 | 010805005001 | 全玻自由门 | 1.名称:成品全玻璃门 2.玻璃品种、厚度:15钢化玻璃 |  | m2 | 9.21
99 | 011507001001 | 平面、箱式招牌 | 1.名称:门牌 2.具体样式由业主确定 |  | 个 | 9
走廊合计
办公次入口
100 | 010808004002 | 金属门窗套 | 1.名称:门套 2.面层材料品种、规格:黑色不锈钢 |  | m2 | 8.06
本页小计
分部分项工程和单价措施项目清单与计价表
工程名称：装饰工程 |  |  |  | 标段： |  |  |  | 第 13 页 共 14 页
序号 | 项目编码 | 项目名称 | 项目特征描述 |  | 计量单位 | 工程量 | 金额（元）
[7 empty] | 综合单价 |  | 综合合价 | 其中
暂估价
101 | 011204001001 | 石材墙面 | 1.结合层厚度、砂浆配合比:20mm厚1:2预拌水泥砂浆 2.面层材料品种、规格、颜色:外墙砖900×900mm(与原有外墙砖一致） |  | m2 | 18.83
办公次入口合计
多元调纷中心
102 | 011102003002 | 块料楼地面 | 1.找平层厚度、砂浆配合比:15mm厚1:2预拌水泥砂浆 2.结合层厚度、砂浆配合比:20mm厚1:2预拌水泥砂浆 3.面层材料品种、规格、颜色:800×800米黄色瓷质抛光砖 |  | m2 | 127.77
103 | 011302001016 | 吊顶天棚 | 1.部位:多元解纷中心 2.天花类型:石膏板封住原天花灯槽 3.面层材料品种、规格:9.5mm厚纸面石膏板 |  | m2 | 4.8
104 | 011207001014 | 墙面装饰板 | 1.龙骨材料种类、规格、中距:镀锌方通 2.基层材料种类、规格:12mm厚阻燃夹板 3.面层材料品种、规格、颜色:木饰面 |  | m2 | 5.94
105 | 011207001015 | 墙面装饰板 | 1.龙骨材料种类、规格、中距:镀锌方通 2.基层材料种类、规格:12mm厚阻燃夹板 3.面层材料品种、规格、颜色:木格栅 |  | m2 | 25.58
106 | 011207001016 | 墙面装饰板 | 1.龙骨材料种类、规格、中距:镀锌方通 2.基层材料种类、规格:12mm厚阻燃夹板 3.面层材料品种、规格、颜色:米色岩板 |  | m2 | 19.69
107 | 010808004003 | 金属门窗套 | 1.名称:门套 2.面层材料品种、规格:黑色不锈钢 |  | m2 | 7.05
本页小计
分部分项工程和单价措施项目清单与计价表
工程名称：装饰工程 |  |  |  | 标段： |  |  |  | 第 14 页 共 14 页
序号 | 项目编码 | 项目名称 | 项目特征描述 |  | 计量单位 | 工程量 | 金额（元）
[7 empty] | 综合单价 |  | 综合合价 | 其中
暂估价
108 | 011406001007 | 抹灰面油漆 | 1.基层类型:一般抹灰面 2.油漆品种、刷漆遍数:艺术涂料、两遍 3.部位:墙面 |  | m2 | 25.96
109 | 011105006012 | 金属踢脚线 | 1.踢脚线高度:50mm 2.龙骨材料种类、规格、中距:轻钢龙骨 3.基层材料种类、规格:9mm厚阻燃夹板 4.面层材料品种、规格、颜色:黑色不锈钢踢脚线 |  | m2 | 1.05
110 | 010801001001 | 木质门 | 1.名称:成品平开木门 |  | m2 | 2.69
111 | 011501008004 | 木壁柜 | 1.名称:墙面壁柜 2.部位:多元调纷中心 3.材料种类、规格:木质 4.其他:含柜门 |  | m2 | 2.98
112 | 011501008005 | 木壁柜 | 1.名称:墙面壁柜 2.部位:多元调纷中心 3.材料种类、规格:木质 4.其他:不含柜门 |  | m2 | 12.3
多元调纷中心合计
新建部分合计
分部分项合计
措施项目
113 | 粤011701012001 | 活动脚手架 | 1.墙柱面活动脚手架 |  | m2 | 551.64
114 | 粤011701012002 | 活动脚手架 | 1.天棚活动脚手架 |  | m2 | 282.85
单价措施合计
本页小计
合 计

## 表-09 综合单价分析表（全费用）
综合单价分析表
工程名称： | [10 empty] | 标段： |  |  |  |  | 第 页 共 页
项目编码 |  |  |  | 项目名称 | [5 empty] | 计量单位 |  |  |  |  | 工程量
清单综合单价组成明细
定额编号 | 定额项目名称 | 定额 单位 | 数量 | 单价 | [7 empty] | 合价
|  |  |  | 人工费 | 材料费 | 机具费 | 管理费 | 利润 | 规费 | 税金 |  | 人工费 | 材料费 | 机具费 | 管理费 |  | 利润 | 规费 | 税金
人工单价 |  | 小计
元/工日 |  | 未计价材料费
清单项目综合单价
材 料 费 明 细 | 主要材料名称、规格、型号 | [7 empty] | 单位 | 数量 |  | 单价（元） |  | 合价（元） |  |  | 暂估单价 （元） | 暂估合价 （元）
| 其他材料费 | [10 empty] | - |  |  |  |  | -
| 材料费小计 | [10 empty] | - |  |  |  |  | -

## 表-11 总价措施项目清单与计价表
总价措施项目清单与计价表
工程名称：装饰工程 |  |  |  |  | 标段： |  |  | 第 1 页 共 1 页
序号 | 项目编码 | 项目名称 | 计算基础 | 费率 (%) |  | 金额 (元) | 调整费率 (%) |  | 调整后金额 (元) | 备注
1 | LSSGCSF00001 | 绿色施工安全防护措施费 | 分部分项人工费+分部分项机具费 | 13 | [5 empty] | 以分部分项的人工费与施工机具费之和为计算基础，费率13%
合 计

## 表-12 其他项目清单与计价汇总表
其他项目清单与计价汇总表
工程名称：装饰工程 |  |  | 标段： |  | 第 1 页 共 1 页
序号 | 项目名称 | 金额（元） |  | 结算金额（元） |  | 备注
1 | 暂列金额 | 0.00 |  |  |  | 明细详见表-12-1
2 | 暂估价 | 0.00
2.1 | 材料暂估价 | — |  |  |  | 明细详见表-12-2
2.2 | 专业工程暂估价 | 0.00 |  |  |  | 明细详见表-12-3
3 | 计日工 |  |  |  |  | 明细详见表-12-4
4 | 总承包服务费 |  |  |  |  | 明细详见表-12-5
5 | 预算包干费
6 | 工程优质费
7 | 概算幅度差
8 | 现场签证费用
9 | 索赔费用
10 | 其他费用
合 计 | [5 empty] | —

## 表-13 规费、税金项目清单与计价表
规费、税金项目清单与计价表
工程名称：装饰工程 |  |  | 标段： |  | 第 1 页 共 1 页
序号 | 项目名称 | 计算基础 | 计算基数 | 计算费率 (%) |  | 金额(元)
1 | 增值税销项税额 | 分部分项合计+措施合计+其他项目 |  | 9
合 计

## 主要材料设备价格表
主要材料设备价格表
工程名称：装饰工程 | [5 empty] | 第 页 共 页
序号 | 材料设备编码 | 材料设备名称 | 规格、型号等特殊要求 | 单位 | 数量 |  | 单价(元) | 合价（元）
主要材料设备价格表
工程名称：装饰工程 | [5 empty] | 第 页 共 页
序号 | 材料设备编码 | 材料设备名称 | 规格、型号等特殊要求 | 单位 | 数量 |  | 单价(元) | 合价（元）