## 2 E.1 分部分项工程量清单计价表
工程量清单投标报价书
项目名称： 宣城市中级人民法院配电房干式变压器更换项目
序号 | 项目名称 | 项目特征描述 | 计量 单位 | 工程量 | 金额（元）
[5 empty] | 综合单价 | 合价
1 | 配电房原变压器拆除 | 1、将原有2台500kVA干变拆除； 2、要求将上述设备拆除、移除（拆除后设备安放地点由业主方指定，）； 3、投标人自行勘察现场,综合考虑现场情况后合理报价 | 台 | 2
2 | 干式变压器采购和安装 | 1、名称、型号:干式变压器SCB14-500kVA（含外壳，风机） 2、安装方式:落地安装 3、工作内容：变压器安装，柜体原有铜母排连接、原高压电缆接入连接 备选品牌范围：南京大全、中国宏拓、山东泰开、天津特变、广东顺特 | 台 | 2
3 | 连接铜母排改造 | 1、按国家和行业规范进行改造。原有连接母排因设备大小差异，安装位置有相应变动； 2、包含铜排软连接； 3、变压器的全绝缘化改造； 4、投标人自行勘察现场 | 台 | 2
4 | 变压器基础改造 | 1、两台变压器基础改造； 2、工作内容：角钢、槽钢、固定铁件、支架等改造、高压电缆盖板，还包含可能涉及的开挖、回填等； 3、变压器接地连接； 4、投标人自行勘察现场。具体施工方案应结合配电房现场情况确定。 | 项 | 1
5 | 系统调试 | 1、包括更换的两台干式变压器及相关高压设备的所有调试； 2、电压等级（KV）:10kV 工作内容：调试 | 项 | 1
合计
注：以上综合单价均包括设备、材料、机械、人工、费用和税金等。